## Tabelle1
Simulation eines freien Falles unter Luftwiderstand
Masse m | 100 | kg |  | Fallbeschl. g | 9.81 | m/s²
Schattenfl. A | 1 | m² |  | Höhe h | 5000 | m
cw-Wert | 1 |  |  | Zeitintervall | 0.1 | s
Zeit | h | vAnfang | FG | r | FL | FGES | a | vEnde | vmittel | Ds | hneu | v
s | m | m/s | Newton | kg/m^3 | Newton | Newton | m/s² | m/s | m/s | m | m | km/h
0 | 5000 | 0 | 981 | 0.74652 | 0 | 981 | 9.81 | 0.981 | 0.4905 | 0.04905 | 4999.951 | 1.7658
0.1 | 4999.951 | 0.981 | 981 | 0.74652 | 0.35921 | 980.6408 | 9.8064 | 1.9616 | 1.4713 | 0.14713 | 4999.8038 | 5.2968
0.2 | 4999.8038 | 1.9616 | 981 | 0.74653 | 1.4363 | 979.5637 | 9.7956 | 2.9412 | 2.4514 | 0.24514 | 4999.5587 | 8.8251
0.3 | 4999.5587 | 2.9412 | 981 | 0.74655 | 3.2291 | 977.7709 | 9.7777 | 3.919 | 3.4301 | 0.34301 | 4999.2157 | 12.3483
0.4 | 4999.2157 | 3.919 | 981 | 0.74658 | 5.7331 | 975.2669 | 9.7527 | 4.8942 | 4.4066 | 0.44066 | 4998.775 | 15.8638
0.5 | 4998.775 | 4.8942 | 981 | 0.74661 | 8.942 | 972.058 | 9.7206 | 5.8663 | 5.3803 | 0.53803 | 4998.237 | 19.369
0.6 | 4998.237 | 5.8663 | 981 | 0.74665 | 12.8474 | 968.1526 | 9.6815 | 6.8345 | 6.3504 | 0.63504 | 4997.6019 | 22.8614
0.7 | 4997.6019 | 6.8345 | 981 | 0.7467 | 17.439 | 963.561 | 9.6356 | 7.798 | 7.3162 | 0.73162 | 4996.8703 | 26.3384
0.8 | 4996.8703 | 7.798 | 981 | 0.74675 | 22.7046 | 958.2954 | 9.583 | 8.7563 | 8.2772 | 0.82772 | 4996.0426 | 29.7978
0.9 | 4996.0426 | 8.7563 | 981 | 0.74681 | 28.6302 | 952.3698 | 9.5237 | 9.7087 | 9.2325 | 0.92325 | 4995.1194 | 33.237
1 | 4995.1194 | 9.7087 | 981 | 0.74688 | 35.2 | 945.8 | 9.458 | 10.6545 | 10.1816 | 1.0182 | 4994.1012 | 36.6537
1.1 | 4994.1012 | 10.6545 | 981 | 0.74696 | 42.3966 | 938.6034 | 9.386 | 11.5931 | 11.1238 | 1.1124 | 4992.9888 | 40.0456
1.2 | 4992.9888 | 11.5931 | 981 | 0.74704 | 50.201 | 930.799 | 9.308 | 12.5239 | 12.0585 | 1.2058 | 4991.783 | 43.4105
1.3 | 4991.783 | 12.5239 | 981 | 0.74713 | 58.5929 | 922.4071 | 9.2241 | 13.4463 | 12.9851 | 1.2985 | 4990.4845 | 46.7463
1.4 | 4990.4845 | 13.4463 | 981 | 0.74723 | 67.5505 | 913.4495 | 9.1345 | 14.3597 | 13.903 | 1.3903 | 4989.0942 | 50.0508
1.5 | 4989.0942 | 14.3597 | 981 | 0.74733 | 77.0508 | 903.9492 | 9.0395 | 15.2637 | 14.8117 | 1.4812 | 4987.613 | 53.3222
1.6 | 4987.613 | 15.2637 | 981 | 0.74744 | 87.0697 | 893.9303 | 8.9393 | 16.1576 | 15.7107 | 1.5711 | 4986.0419 | 56.5583
1.7 | 4986.0419 | 16.1576 | 981 | 0.74756 | 97.5823 | 883.4177 | 8.8342 | 17.041 | 16.5993 | 1.6599 | 4984.382 | 59.7576
1.8 | 4984.382 | 17.041 | 981 | 0.74768 | 108.5627 | 872.4373 | 8.7244 | 17.9135 | 17.4773 | 1.7477 | 4982.6343 | 62.9181
1.9 | 4982.6343 | 17.9135 | 981 | 0.74782 | 119.9842 | 861.0158 | 8.6102 | 18.7745 | 18.344 | 1.8344 | 4980.7999 | 66.0383
2 | 4980.7999 | 18.7745 | 981 | 0.74795 | 131.8197 | 849.1803 | 8.4918 | 19.6237 | 19.1991 | 1.9199 | 4978.88 | 69.1167
2.1 | 4978.88 | 19.6237 | 981 | 0.7481 | 144.0416 | 836.9584 | 8.3696 | 20.4606 | 20.0421 | 2.0042 | 4976.8757 | 72.1517
2.2 | 4976.8757 | 20.4606 | 981 | 0.74825 | 156.6219 | 824.3781 | 8.2438 | 21.285 | 20.8728 | 2.0873 | 4974.7885 | 75.1421
2.3 | 4974.7885 | 21.285 | 981 | 0.7484 | 169.5324 | 811.4676 | 8.1147 | 22.0965 | 21.6907 | 2.1691 | 4972.6194 | 78.0867
2.4 | 4972.6194 | 22.0965 | 981 | 0.74856 | 182.7449 | 798.2551 | 7.9826 | 22.8947 | 22.4956 | 2.2496 | 4970.3698 | 80.9842
2.5 | 4970.3698 | 22.8947 | 981 | 0.74873 | 196.2312 | 784.7688 | 7.8477 | 23.6795 | 23.2871 | 2.3287 | 4968.0411 | 83.8336
2.6 | 4968.0411 | 23.6795 | 981 | 0.74891 | 209.9632 | 771.0368 | 7.7104 | 24.4505 | 24.065 | 2.4065 | 4965.6346 | 86.6341
2.7 | 4965.6346 | 24.4505 | 981 | 0.74909 | 223.913 | 757.087 | 7.5709 | 25.2076 | 24.8291 | 2.4829 | 4963.1517 | 89.3847
2.8 | 4963.1517 | 25.2076 | 981 | 0.74927 | 238.0533 | 742.9467 | 7.4295 | 25.9506 | 25.5791 | 2.5579 | 4960.5938 | 92.0847
2.9 | 4960.5938 | 25.9506 | 981 | 0.74947 | 252.357 | 728.643 | 7.2864 | 26.6792 | 26.3149 | 2.6315 | 4957.9623 | 94.7336
3 | 4957.9623 | 26.6792 | 981 | 0.74966 | 266.7976 | 714.2024 | 7.142 | 27.3934 | 27.0363 | 2.7036 | 4955.2587 | 97.3307
3.1 | 4955.2587 | 27.3934 | 981 | 0.74987 | 281.3492 | 699.6508 | 6.9965 | 28.0931 | 27.7432 | 2.7743 | 4952.4844 | 99.8757
3.2 | 4952.4844 | 28.0931 | 981 | 0.75007 | 295.9866 | 685.0134 | 6.8501 | 28.7781 | 28.4356 | 2.8436 | 4949.6408 | 102.3681
3.3 | 4949.6408 | 28.7781 | 981 | 0.75029 | 310.6854 | 670.3146 | 6.7031 | 29.4484 | 29.1132 | 2.9113 | 4946.7295 | 104.8076
3.4 | 4946.7295 | 29.4484 | 981 | 0.75051 | 325.422 | 655.578 | 6.5558 | 30.104 | 29.7762 | 2.9776 | 4943.7519 | 107.1942
3.5 | 4943.7519 | 30.104 | 981 | 0.75073 | 340.1736 | 640.8264 | 6.4083 | 30.7448 | 30.4244 | 3.0424 | 4940.7094 | 109.5278
3.6 | 4940.7094 | 30.7448 | 981 | 0.75096 | 354.9183 | 626.0817 | 6.2608 | 31.3709 | 31.0578 | 3.1058 | 4937.6036 | 111.8082
3.7 | 4937.6036 | 31.3709 | 981 | 0.75119 | 369.6353 | 611.3647 | 6.1136 | 31.9822 | 31.6766 | 3.1677 | 4934.436 | 114.0356
3.8 | 4934.436 | 31.9822 | 981 | 0.75143 | 384.3045 | 596.6955 | 5.967 | 32.5789 | 32.2806 | 3.2281 | 4931.2079 | 116.2101
3.9 | 4931.2079 | 32.5789 | 981 | 0.75167 | 398.907 | 582.093 | 5.8209 | 33.161 | 32.87 | 3.287 | 4927.9209 | 118.3319
4 | 4927.9209 | 33.161 | 981 | 0.75192 | 413.4249 | 567.5751 | 5.6758 | 33.7286 | 33.4448 | 3.3445 | 4924.5764 | 120.4013
4.1 | 4924.5764 | 33.7286 | 981 | 0.75217 | 427.8412 | 553.1588 | 5.5316 | 34.2818 | 34.0052 | 3.4005 | 4921.1759 | 122.4187
4.2 | 4921.1759 | 34.2818 | 981 | 0.75243 | 442.1401 | 538.8599 | 5.3886 | 34.8206 | 34.5512 | 3.4551 | 4917.7208 | 124.3843
4.3 | 4917.7208 | 34.8206 | 981 | 0.75269 | 456.3066 | 524.6934 | 5.2469 | 35.3453 | 35.083 | 3.5083 | 4914.2125 | 126.2987
4.4 | 4914.2125 | 35.3453 | 981 | 0.75295 | 470.3268 | 510.6732 | 5.1067 | 35.856 | 35.6007 | 3.5601 | 4910.6524 | 128.1624
4.5 | 4910.6524 | 35.856 | 981 | 0.75322 | 484.188 | 496.812 | 4.9681 | 36.3528 | 36.1044 | 3.6104 | 4907.042 | 129.9758
4.6 | 4907.042 | 36.3528 | 981 | 0.75349 | 497.8783 | 483.1217 | 4.8312 | 36.8359 | 36.5944 | 3.6594 | 4903.3826 | 131.7397
4.7 | 4903.3826 | 36.8359 | 981 | 0.75377 | 511.3867 | 469.6133 | 4.6961 | 37.3055 | 37.0707 | 3.7071 | 4899.6755 | 133.4546
4.8 | 4899.6755 | 37.3055 | 981 | 0.75405 | 524.7034 | 456.2966 | 4.563 | 37.7618 | 37.5337 | 3.7534 | 4895.9221 | 135.1213
4.9 | 4895.9221 | 37.7618 | 981 | 0.75433 | 537.8194 | 443.1806 | 4.4318 | 38.205 | 37.9834 | 3.7983 | 4892.1238 | 136.7403
5 | 4892.1238 | 38.205 | 981 | 0.75461 | 550.7265 | 430.2735 | 4.3027 | 38.6353 | 38.4202 | 3.842 | 4888.2818 | 138.3125
5.1 | 4888.2818 | 38.6353 | 981 | 0.7549 | 563.4176 | 417.5824 | 4.1758 | 39.0529 | 38.8441 | 3.8844 | 4884.3974 | 139.8387
5.2 | 4884.3974 | 39.0529 | 981 | 0.7552 | 575.8863 | 405.1137 | 4.0511 | 39.458 | 39.2554 | 3.9255 | 4880.4718 | 141.3195
5.3 | 4880.4718 | 39.458 | 981 | 0.75549 | 588.127 | 392.873 | 3.9287 | 39.8509 | 39.6544 | 3.9654 | 4876.5064 | 142.7559
5.4 | 4876.5064 | 39.8509 | 981 | 0.75579 | 600.1349 | 380.8651 | 3.8087 | 40.2317 | 40.0413 | 4.0041 | 4872.5022 | 144.1486
5.5 | 4872.5022 | 40.2317 | 981 | 0.7561 | 611.9059 | 369.0941 | 3.6909 | 40.6008 | 40.4163 | 4.0416 | 4868.4606 | 145.4986
5.6 | 4868.4606 | 40.6008 | 981 | 0.7564 | 623.4369 | 357.5631 | 3.5756 | 40.9584 | 40.7796 | 4.078 | 4864.3827 | 146.8066
5.7 | 4864.3827 | 40.9584 | 981 | 0.75671 | 634.725 | 346.275 | 3.4628 | 41.3047 | 41.1315 | 4.1132 | 4860.2695 | 148.0735
5.8 | 4860.2695 | 41.3047 | 981 | 0.75702 | 645.7682 | 335.2318 | 3.3523 | 41.6399 | 41.4723 | 4.1472 | 4856.1223 | 149.3002
5.9 | 4856.1223 | 41.6399 | 981 | 0.75734 | 656.5652 | 324.4348 | 3.2443 | 41.9643 | 41.8021 | 4.1802 | 4851.9421 | 150.4876
6 | 4851.9421 | 41.9643 | 981 | 0.75765 | 667.1151 | 313.8849 | 3.1388 | 42.2782 | 42.1213 | 4.2121 | 4847.7299 | 151.6366
6.1 | 4847.7299 | 42.2782 | 981 | 0.75797 | 677.4174 | 303.5826 | 3.0358 | 42.5818 | 42.43 | 4.243 | 4843.4869 | 152.748
6.2 | 4843.4869 | 42.5818 | 981 | 0.75829 | 687.4725 | 293.5275 | 2.9353 | 42.8753 | 42.7286 | 4.2729 | 4839.2141 | 153.8228
6.3 | 4839.2141 | 42.8753 | 981 | 0.75862 | 697.2809 | 283.7191 | 2.8372 | 43.159 | 43.0172 | 4.3017 | 4834.9124 | 154.8618
6.4 | 4834.9124 | 43.159 | 981 | 0.75894 | 706.8437 | 274.1563 | 2.7416 | 43.4332 | 43.2961 | 4.3296 | 4830.5828 | 155.866
6.5 | 4830.5828 | 43.4332 | 981 | 0.75927 | 716.1623 | 264.8377 | 2.6484 | 43.698 | 43.5656 | 4.3566 | 4826.2262 | 156.8362
6.6 | 4826.2262 | 43.698 | 981 | 0.7596 | 725.2385 | 255.7615 | 2.5576 | 43.9538 | 43.8259 | 4.3826 | 4821.8436 | 157.7733
6.7 | 4821.8436 | 43.9538 | 981 | 0.75994 | 734.0746 | 246.9254 | 2.4693 | 44.2007 | 44.0773 | 4.4077 | 4817.4359 | 158.6781
6.8 | 4817.4359 | 44.2007 | 981 | 0.76027 | 742.6728 | 238.3272 | 2.3833 | 44.439 | 44.3199 | 4.432 | 4813.0039 | 159.5516
6.9 | 4813.0039 | 44.439 | 981 | 0.76061 | 751.0361 | 229.9639 | 2.2996 | 44.669 | 44.554 | 4.4554 | 4808.5485 | 160.3945
7 | 4808.5485 | 44.669 | 981 | 0.76095 | 759.1673 | 221.8327 | 2.2183 | 44.8908 | 44.7799 | 4.478 | 4804.0705 | 161.2077
7.1 | 4804.0705 | 44.8908 | 981 | 0.76129 | 767.0697 | 213.9303 | 2.1393 | 45.1048 | 44.9978 | 4.4998 | 4799.5707 | 161.9921
7.2 | 4799.5707 | 45.1048 | 981 | 0.76163 | 774.7467 | 206.2533 | 2.0625 | 45.311 | 45.2079 | 4.5208 | 4795.0499 | 162.7484
7.3 | 4795.0499 | 45.311 | 981 | 0.76198 | 782.2019 | 198.7981 | 1.988 | 45.5098 | 45.4104 | 4.541 | 4790.5089 | 163.4775
7.4 | 4790.5089 | 45.5098 | 981 | 0.76232 | 789.4391 | 191.5609 | 1.9156 | 45.7014 | 45.6056 | 4.5606 | 4785.9483 | 164.1802
7.5 | 4785.9483 | 45.7014 | 981 | 0.76267 | 796.462 | 184.538 | 1.8454 | 45.8859 | 45.7937 | 4.5794 | 4781.369 | 164.8571
7.6 | 4781.369 | 45.8859 | 981 | 0.76302 | 803.2749 | 177.7251 | 1.7773 | 46.0636 | 45.9748 | 4.5975 | 4776.7715 | 165.5092
7.7 | 4776.7715 | 46.0636 | 981 | 0.76337 | 809.8817 | 171.1183 | 1.7112 | 46.2348 | 46.1492 | 4.6149 | 4772.1566 | 166.1371
7.8 | 4772.1566 | 46.2348 | 981 | 0.76372 | 816.2866 | 164.7134 | 1.6471 | 46.3995 | 46.3171 | 4.6317 | 4767.5248 | 166.7416
7.9 | 4767.5248 | 46.3995 | 981 | 0.76408 | 822.4939 | 158.5061 | 1.5851 | 46.558 | 46.4787 | 4.6479 | 4762.877 | 167.3234
8 | 4762.877 | 46.558 | 981 | 0.76443 | 828.508 | 152.492 | 1.5249 | 46.7105 | 46.6342 | 4.6634 | 4758.2135 | 167.8832
8.1 | 4758.2135 | 46.7105 | 981 | 0.76479 | 834.3331 | 146.6669 | 1.4667 | 46.8571 | 46.7838 | 4.6784 | 4753.5352 | 168.4217
8.2 | 4753.5352 | 46.8571 | 981 | 0.76515 | 839.9737 | 141.0263 | 1.4103 | 46.9982 | 46.9277 | 4.6928 | 4748.8424 | 168.9396
8.3 | 4748.8424 | 46.9982 | 981 | 0.7655 | 845.4341 | 135.5659 | 1.3557 | 47.1337 | 47.066 | 4.7066 | 4744.1358 | 169.4374
8.4 | 4744.1358 | 47.1337 | 981 | 0.76587 | 850.7187 | 130.2813 | 1.3028 | 47.264 | 47.1989 | 4.7199 | 4739.4159 | 169.916
8.5 | 4739.4159 | 47.264 | 981 | 0.76623 | 855.832 | 125.168 | 1.2517 | 47.3892 | 47.3266 | 4.7327 | 4734.6833 | 170.3758
8.6 | 4734.6833 | 47.3892 | 981 | 0.76659 | 860.7782 | 120.2218 | 1.2022 | 47.5094 | 47.4493 | 4.7449 | 4729.9383 | 170.8175
8.7 | 4729.9383 | 47.5094 | 981 | 0.76695 | 865.5618 | 115.4382 | 1.1544 | 47.6248 | 47.5671 | 4.7567 | 4725.1816 | 171.2417
8.8 | 4725.1816 | 47.6248 | 981 | 0.76732 | 870.187 | 110.813 | 1.1081 | 47.7357 | 47.6803 | 4.768 | 4720.4136 | 171.6489
8.9 | 4720.4136 | 47.7357 | 981 | 0.76768 | 874.6582 | 106.3418 | 1.0634 | 47.842 | 47.7888 | 4.7789 | 4715.6347 | 172.0398
9 | 4715.6347 | 47.842 | 981 | 0.76805 | 878.9794 | 102.0206 | 1.0202 | 47.944 | 47.893 | 4.7893 | 4710.8454 | 172.4148
9.1 | 4710.8454 | 47.944 | 981 | 0.76842 | 883.1551 | 97.8449 | 0.97845 | 48.0419 | 47.9929 | 4.7993 | 4706.0461 | 172.7746
9.2 | 4706.0461 | 48.0419 | 981 | 0.76879 | 887.1891 | 93.8109 | 0.93811 | 48.1357 | 48.0888 | 4.8089 | 4701.2372 | 173.1196
9.3 | 4701.2372 | 48.1357 | 981 | 0.76916 | 891.0857 | 89.9143 | 0.89914 | 48.2256 | 48.1806 | 4.8181 | 4696.4192 | 173.4503
9.4 | 4696.4192 | 48.2256 | 981 | 0.76953 | 894.8489 | 86.1511 | 0.86151 | 48.3117 | 48.2687 | 4.8269 | 4691.5923 | 173.7672
9.5 | 4691.5923 | 48.3117 | 981 | 0.7699 | 898.4825 | 82.5175 | 0.82518 | 48.3943 | 48.353 | 4.8353 | 4686.757 | 174.0708
9.6 | 4686.757 | 48.3943 | 981 | 0.77027 | 901.9904 | 79.0096 | 0.7901 | 48.4733 | 48.4338 | 4.8434 | 4681.9136 | 174.3615
9.7 | 4681.9136 | 48.4733 | 981 | 0.77065 | 905.3764 | 75.6236 | 0.75624 | 48.5489 | 48.5111 | 4.8511 | 4677.0625 | 174.6399
9.8 | 4677.0625 | 48.5489 | 981 | 0.77102 | 908.6443 | 72.3557 | 0.72356 | 48.6212 | 48.5851 | 4.8585 | 4672.204 | 174.9063
9.9 | 4672.204 | 48.6212 | 981 | 0.77139 | 911.7976 | 69.2024 | 0.69202 | 48.6904 | 48.6558 | 4.8656 | 4667.3384 | 175.1611
10 | 4667.3384 | 48.6904 | 981 | 0.77177 | 914.84 | 66.16 | 0.6616 | 48.7566 | 48.7235 | 4.8724 | 4662.4661 | 175.4047
10.1 | 4662.4661 | 48.7566 | 981 | 0.77215 | 917.7749 | 63.2251 | 0.63225 | 48.8198 | 48.7882 | 4.8788 | 4657.5873 | 175.6376
10.2 | 4657.5873 | 48.8198 | 981 | 0.77252 | 920.6057 | 60.3943 | 0.60394 | 48.8802 | 48.85 | 4.885 | 4652.7023 | 175.8601
10.3 | 4652.7023 | 48.8802 | 981 | 0.7729 | 923.3358 | 57.6642 | 0.57664 | 48.9379 | 48.9091 | 4.8909 | 4647.8113 | 176.0726
10.4 | 4647.8113 | 48.9379 | 981 | 0.77328 | 925.9684 | 55.0316 | 0.55032 | 48.9929 | 48.9654 | 4.8965 | 4642.9148 | 176.2755
10.5 | 4642.9148 | 48.9929 | 981 | 0.77366 | 928.5066 | 52.4934 | 0.52493 | 49.0454 | 49.0192 | 4.9019 | 4638.0129 | 176.469
10.6 | 4638.0129 | 49.0454 | 981 | 0.77404 | 930.9536 | 50.0464 | 0.50046 | 49.0955 | 49.0704 | 4.907 | 4633.1058 | 176.6536
10.7 | 4633.1058 | 49.0955 | 981 | 0.77442 | 933.3124 | 47.6876 | 0.47688 | 49.1432 | 49.1193 | 4.9119 | 4628.1939 | 176.8295
10.8 | 4628.1939 | 49.1432 | 981 | 0.7748 | 935.5858 | 45.4142 | 0.45414 | 49.1886 | 49.1659 | 4.9166 | 4623.2773 | 176.9971
10.9 | 4623.2773 | 49.1886 | 981 | 0.77518 | 937.7767 | 43.2233 | 0.43223 | 49.2318 | 49.2102 | 4.921 | 4618.3563 | 177.1566
11 | 4618.3563 | 49.2318 | 981 | 0.77556 | 939.8879 | 41.1121 | 0.41112 | 49.2729 | 49.2523 | 4.9252 | 4613.4311 | 177.3084
11.1 | 4613.4311 | 49.2729 | 981 | 0.77594 | 941.9222 | 39.0778 | 0.39078 | 49.312 | 49.2924 | 4.9292 | 4608.5018 | 177.4528
11.2 | 4608.5018 | 49.312 | 981 | 0.77632 | 943.8819 | 37.1181 | 0.37118 | 49.3491 | 49.3305 | 4.9331 | 4603.5688 | 177.5899
11.3 | 4603.5688 | 49.3491 | 981 | 0.77671 | 945.7699 | 35.2301 | 0.3523 | 49.3843 | 49.3667 | 4.9367 | 4598.6321 | 177.7202
11.4 | 4598.6321 | 49.3843 | 981 | 0.77709 | 947.5884 | 33.4116 | 0.33412 | 49.4177 | 49.401 | 4.9401 | 4593.692 | 177.8437
11.5 | 4593.692 | 49.4177 | 981 | 0.77747 | 949.3399 | 31.6601 | 0.3166 | 49.4494 | 49.4336 | 4.9434 | 4588.7486 | 177.9609
11.6 | 4588.7486 | 49.4494 | 981 | 0.77786 | 951.0267 | 29.9733 | 0.29973 | 49.4794 | 49.4644 | 4.9464 | 4583.8022 | 178.0718
11.7 | 4583.8022 | 49.4794 | 981 | 0.77824 | 952.6511 | 28.3489 | 0.28349 | 49.5077 | 49.4935 | 4.9494 | 4578.8529 | 178.1768
11.8 | 4578.8529 | 49.5077 | 981 | 0.77863 | 954.2152 | 26.7848 | 0.26785 | 49.5345 | 49.5211 | 4.9521 | 4573.9007 | 178.276
11.9 | 4573.9007 | 49.5345 | 981 | 0.77901 | 955.7211 | 25.2789 | 0.25279 | 49.5598 | 49.5471 | 4.9547 | 4568.946 | 178.3697
12 | 4568.946 | 49.5598 | 981 | 0.7794 | 957.171 | 23.829 | 0.23829 | 49.5836 | 49.5717 | 4.9572 | 4563.9889 | 178.4581
12.1 | 4563.9889 | 49.5836 | 981 | 0.77979 | 958.5667 | 22.4333 | 0.22433 | 49.606 | 49.5948 | 4.9595 | 4559.0294 | 178.5414
12.2 | 4559.0294 | 49.606 | 981 | 0.78017 | 959.9102 | 21.0898 | 0.2109 | 49.6271 | 49.6166 | 4.9617 | 4554.0677 | 178.6197
12.3 | 4554.0677 | 49.6271 | 981 | 0.78056 | 961.2034 | 19.7966 | 0.19797 | 49.6469 | 49.637 | 4.9637 | 4549.104 | 178.6933
12.4 | 4549.104 | 49.6469 | 981 | 0.78095 | 962.448 | 18.552 | 0.18552 | 49.6655 | 49.6562 | 4.9656 | 4544.1384 | 178.7624
12.5 | 4544.1384 | 49.6655 | 981 | 0.78134 | 963.6458 | 17.3542 | 0.17354 | 49.6828 | 49.6742 | 4.9674 | 4539.171 | 178.827
12.6 | 4539.171 | 49.6828 | 981 | 0.78172 | 964.7985 | 16.2015 | 0.16201 | 49.699 | 49.6909 | 4.9691 | 4534.2019 | 178.8874
12.7 | 4534.2019 | 49.699 | 981 | 0.78211 | 965.9077 | 15.0923 | 0.15092 | 49.7141 | 49.7066 | 4.9707 | 4529.2312 | 178.9437
12.8 | 4529.2312 | 49.7141 | 981 | 0.7825 | 966.975 | 14.025 | 0.14025 | 49.7282 | 49.7211 | 4.9721 | 4524.2591 | 178.9961
12.9 | 4524.2591 | 49.7282 | 981 | 0.78289 | 968.0018 | 12.9982 | 0.12998 | 49.7412 | 49.7347 | 4.9735 | 4519.2856 | 179.0448
13 | 4519.2856 | 49.7412 | 981 | 0.78328 | 968.9897 | 12.0103 | 0.1201 | 49.7532 | 49.7472 | 4.9747 | 4514.3109 | 179.0898
13.1 | 4514.3109 | 49.7532 | 981 | 0.78367 | 969.9401 | 11.0599 | 0.1106 | 49.7642 | 49.7587 | 4.9759 | 4509.3351 | 179.1313
13.2 | 4509.3351 | 49.7642 | 981 | 0.78406 | 970.8544 | 10.1456 | 0.10146 | 49.7744 | 49.7693 | 4.9769 | 4504.3581 | 179.1695
13.3 | 4504.3581 | 49.7744 | 981 | 0.78445 | 971.7338 | 9.2662 | 0.092662 | 49.7836 | 49.779 | 4.9779 | 4499.3802 | 179.2044
13.4 | 4499.3802 | 49.7836 | 981 | 0.78484 | 972.5796 | 8.4204 | 0.084204 | 49.7921 | 49.7878 | 4.9788 | 4494.4014 | 179.2363
13.5 | 4494.4014 | 49.7921 | 981 | 0.78523 | 973.3932 | 7.6068 | 0.076068 | 49.7997 | 49.7959 | 4.9796 | 4489.4218 | 179.2651
13.6 | 4489.4218 | 49.7997 | 981 | 0.78562 | 974.1756 | 6.8244 | 0.068244 | 49.8065 | 49.8031 | 4.9803 | 4484.4415 | 179.2911
13.7 | 4484.4415 | 49.8065 | 981 | 0.78601 | 974.928 | 6.072 | 0.06072 | 49.8126 | 49.8095 | 4.981 | 4479.4606 | 179.3143
13.8 | 4479.4606 | 49.8126 | 981 | 0.78641 | 975.6516 | 5.3484 | 0.053484 | 49.8179 | 49.8152 | 4.9815 | 4474.4791 | 179.3349
13.9 | 4474.4791 | 49.8179 | 981 | 0.7868 | 976.3474 | 4.6526 | 0.046526 | 49.8226 | 49.8202 | 4.982 | 4469.497 | 179.3529
14 | 4469.497 | 49.8226 | 981 | 0.78719 | 977.0164 | 3.9836 | 0.039836 | 49.8265 | 49.8246 | 4.9825 | 4464.5146 | 179.3684
14.1 | 4464.5146 | 49.8265 | 981 | 0.78758 | 977.6596 | 3.3404 | 0.033404 | 49.8299 | 49.8282 | 4.9828 | 4459.5318 | 179.3816
14.2 | 4459.5318 | 49.8299 | 981 | 0.78798 | 978.278 | 2.722 | 0.02722 | 49.8326 | 49.8312 | 4.9831 | 4454.5486 | 179.3925
14.3 | 4454.5486 | 49.8326 | 981 | 0.78837 | 978.8726 | 2.1274 | 0.021274 | 49.8347 | 49.8337 | 4.9834 | 4449.5653 | 179.4012
14.4 | 4449.5653 | 49.8347 | 981 | 0.78876 | 979.4441 | 1.5559 | 0.015559 | 49.8363 | 49.8355 | 4.9836 | 4444.5817 | 179.4079
14.5 | 4444.5817 | 49.8363 | 981 | 0.78915 | 979.9936 | 1.0064 | 0.010064 | 49.8373 | 49.8368 | 4.9837 | 4439.598 | 179.4125
14.6 | 4439.598 | 49.8373 | 981 | 0.78955 | 980.5217 | 0.47832 | 0.0047832 | 49.8378 | 49.8375 | 4.9838 | 4434.6143 | 179.4151
14.7 | 4434.6143 | 49.8378 | 981 | 0.78994 | 981.0293 | -0.029304 | -0.00029304 | 49.8377 | 49.8378 | 4.9838 | 4429.6305 | 179.4159
14.8 | 4429.6305 | 49.8377 | 981 | 0.79033 | 981.5172 | -0.51719 | -0.0051719 | 49.8372 | 49.8375 | 4.9837 | 4424.6468 | 179.415
14.9 | 4424.6468 | 49.8372 | 981 | 0.79073 | 981.9861 | -0.9861 | -0.009861 | 49.8362 | 49.8367 | 4.9837 | 4419.6631 | 179.4123
15 | 4419.6631 | 49.8362 | 981 | 0.79112 | 982.4367 | -1.4367 | -0.014367 | 49.8348 | 49.8355 | 4.9836 | 4414.6795 | 179.4079
15.1 | 4414.6795 | 49.8348 | 981 | 0.79152 | 982.8698 | -1.8698 | -0.018698 | 49.8329 | 49.8339 | 4.9834 | 4409.6961 | 179.4019
15.2 | 4409.6961 | 49.8329 | 981 | 0.79191 | 983.2859 | -2.2859 | -0.022859 | 49.8307 | 49.8318 | 4.9832 | 4404.713 | 179.3945
15.3 | 4404.713 | 49.8307 | 981 | 0.79231 | 983.6858 | -2.6858 | -0.026858 | 49.828 | 49.8293 | 4.9829 | 4399.73 | 179.3855
15.4 | 4399.73 | 49.828 | 981 | 0.7927 | 984.07 | -3.07 | -0.0307 | 49.8249 | 49.8264 | 4.9826 | 4394.7474 | 179.3752
15.5 | 4394.7474 | 49.8249 | 981 | 0.7931 | 984.4391 | -3.4391 | -0.034391 | 49.8215 | 49.8232 | 4.9823 | 4389.7651 | 179.3634
15.6 | 4389.7651 | 49.8215 | 981 | 0.79349 | 984.7937 | -3.7937 | -0.037937 | 49.8177 | 49.8196 | 4.982 | 4384.7831 | 179.3504
15.7 | 4384.7831 | 49.8177 | 981 | 0.79389 | 985.1344 | -4.1344 | -0.041344 | 49.8135 | 49.8156 | 4.9816 | 4379.8016 | 179.3361
15.8 | 4379.8016 | 49.8135 | 981 | 0.79428 | 985.4617 | -4.4617 | -0.044617 | 49.8091 | 49.8113 | 4.9811 | 4374.8204 | 179.3207
15.9 | 4374.8204 | 49.8091 | 981 | 0.79468 | 985.7761 | -4.7761 | -0.047761 | 49.8043 | 49.8067 | 4.9807 | 4369.8398 | 179.304
16 | 4369.8398 | 49.8043 | 981 | 0.79507 | 986.0781 | -5.0781 | -0.050781 | 49.7992 | 49.8018 | 4.9802 | 4364.8596 | 179.2863
16.1 | 4364.8596 | 49.7992 | 981 | 0.79547 | 986.3681 | -5.3681 | -0.053681 | 49.7938 | 49.7965 | 4.9797 | 4359.8799 | 179.2675
16.2 | 4359.8799 | 49.7938 | 981 | 0.79587 | 986.6467 | -5.6467 | -0.056467 | 49.7882 | 49.791 | 4.9791 | 4354.9008 | 179.2477
16.3 | 4354.9008 | 49.7882 | 981 | 0.79626 | 986.9142 | -5.9142 | -0.059142 | 49.7823 | 49.7852 | 4.9785 | 4349.9223 | 179.2269
16.4 | 4349.9223 | 49.7823 | 981 | 0.79666 | 987.1711 | -6.1711 | -0.061711 | 49.7761 | 49.7792 | 4.9779 | 4344.9444 | 179.2051
16.5 | 4344.9444 | 49.7761 | 981 | 0.79706 | 987.4177 | -6.4177 | -0.064177 | 49.7697 | 49.7729 | 4.9773 | 4339.9671 | 179.1825
16.6 | 4339.9671 | 49.7697 | 981 | 0.79745 | 987.6546 | -6.6546 | -0.066546 | 49.763 | 49.7664 | 4.9766 | 4334.9905 | 179.1589
16.7 | 4334.9905 | 49.763 | 981 | 0.79785 | 987.882 | -6.882 | -0.06882 | 49.7562 | 49.7596 | 4.976 | 4330.0145 | 179.1346
16.8 | 4330.0145 | 49.7562 | 981 | 0.79825 | 988.1004 | -7.1004 | -0.071004 | 49.7491 | 49.7526 | 4.9753 | 4325.0392 | 179.1094
16.9 | 4325.0392 | 49.7491 | 981 | 0.79864 | 988.3099 | -7.3099 | -0.073099 | 49.7417 | 49.7454 | 4.9745 | 4320.0647 | 179.0835
17 | 4320.0647 | 49.7417 | 981 | 0.79904 | 988.5111 | -7.5111 | -0.075111 | 49.7342 | 49.738 | 4.9738 | 4315.0909 | 179.0568
17.1 | 4315.0909 | 49.7342 | 981 | 0.79944 | 988.7043 | -7.7043 | -0.077043 | 49.7265 | 49.7304 | 4.973 | 4310.1179 | 179.0294
17.2 | 4310.1179 | 49.7265 | 981 | 0.79984 | 988.8896 | -7.8896 | -0.078896 | 49.7186 | 49.7226 | 4.9723 | 4305.1456 | 179.0013
17.3 | 4305.1456 | 49.7186 | 981 | 0.80023 | 989.0675 | -8.0675 | -0.080675 | 49.7106 | 49.7146 | 4.9715 | 4300.1741 | 178.9726
17.4 | 4300.1741 | 49.7106 | 981 | 0.80063 | 989.2383 | -8.2383 | -0.082383 | 49.7023 | 49.7065 | 4.9706 | 4295.2035 | 178.9432
17.5 | 4295.2035 | 49.7023 | 981 | 0.80103 | 989.4021 | -8.4021 | -0.084021 | 49.6939 | 49.6981 | 4.9698 | 4290.2337 | 178.9133
17.6 | 4290.2337 | 49.6939 | 981 | 0.80143 | 989.5593 | -8.5593 | -0.085593 | 49.6854 | 49.6897 | 4.969 | 4285.2647 | 178.8828
17.7 | 4285.2647 | 49.6854 | 981 | 0.80183 | 989.7101 | -8.7101 | -0.087101 | 49.6767 | 49.681 | 4.9681 | 4280.2966 | 178.8517
17.8 | 4280.2966 | 49.6767 | 981 | 0.80223 | 989.8547 | -8.8547 | -0.088547 | 49.6678 | 49.6722 | 4.9672 | 4275.3294 | 178.8201
17.9 | 4275.3294 | 49.6678 | 981 | 0.80262 | 989.9935 | -8.9935 | -0.089935 | 49.6588 | 49.6633 | 4.9663 | 4270.3631 | 178.7879
18 | 4270.3631 | 49.6588 | 981 | 0.80302 | 990.1266 | -9.1266 | -0.091266 | 49.6497 | 49.6543 | 4.9654 | 4265.3976 | 178.7553
18.1 | 4265.3976 | 49.6497 | 981 | 0.80342 | 990.2543 | -9.2543 | -0.092543 | 49.6404 | 49.6451 | 4.9645 | 4260.4331 | 178.7222
18.2 | 4260.4331 | 49.6404 | 981 | 0.80382 | 990.3767 | -9.3767 | -0.093767 | 49.6311 | 49.6357 | 4.9636 | 4255.4696 | 178.6887
18.3 | 4255.4696 | 49.6311 | 981 | 0.80422 | 990.4942 | -9.4942 | -0.094942 | 49.6216 | 49.6263 | 4.9626 | 4250.5069 | 178.6547
18.4 | 4250.5069 | 49.6216 | 981 | 0.80462 | 990.6067 | -9.6067 | -0.096067 | 49.612 | 49.6168 | 4.9617 | 4245.5452 | 178.6203
18.5 | 4245.5452 | 49.612 | 981 | 0.80502 | 990.7146 | -9.7146 | -0.097146 | 49.6022 | 49.6071 | 4.9607 | 4240.5845 | 178.5856
18.6 | 4240.5845 | 49.6022 | 981 | 0.80542 | 990.8181 | -9.8181 | -0.098181 | 49.5924 | 49.5973 | 4.9597 | 4235.6248 | 178.5504
18.7 | 4235.6248 | 49.5924 | 981 | 0.80582 | 990.9172 | -9.9172 | -0.099172 | 49.5825 | 49.5875 | 4.9587 | 4230.6661 | 178.5149
18.8 | 4230.6661 | 49.5825 | 981 | 0.80622 | 991.0122 | -10.0122 | -0.10012 | 49.5725 | 49.5775 | 4.9578 | 4225.7083 | 178.479
18.9 | 4225.7083 | 49.5725 | 981 | 0.80662 | 991.1033 | -10.1033 | -0.10103 | 49.5624 | 49.5674 | 4.9567 | 4220.7516 | 178.4428
19 | 4220.7516 | 49.5624 | 981 | 0.80702 | 991.1905 | -10.1905 | -0.10191 | 49.5522 | 49.5573 | 4.9557 | 4215.7958 | 178.4063
19.1 | 4215.7958 | 49.5522 | 981 | 0.80742 | 991.2741 | -10.2741 | -0.10274 | 49.5419 | 49.5471 | 4.9547 | 4210.8411 | 178.3694
19.2 | 4210.8411 | 49.5419 | 981 | 0.80782 | 991.3541 | -10.3541 | -0.10354 | 49.5316 | 49.5368 | 4.9537 | 4205.8874 | 178.3323
19.3 | 4205.8874 | 49.5316 | 981 | 0.80822 | 991.4308 | -10.4308 | -0.10431 | 49.5211 | 49.5264 | 4.9526 | 4200.9348 | 178.2949
19.4 | 4200.9348 | 49.5211 | 981 | 0.80862 | 991.5042 | -10.5042 | -0.10504 | 49.5106 | 49.5159 | 4.9516 | 4195.9832 | 178.2572
19.5 | 4195.9832 | 49.5106 | 981 | 0.80902 | 991.5745 | -10.5745 | -0.10575 | 49.5001 | 49.5054 | 4.9505 | 4191.0327 | 178.2193
19.6 | 4191.0327 | 49.5001 | 981 | 0.80942 | 991.6418 | -10.6418 | -0.10642 | 49.4894 | 49.4947 | 4.9495 | 4186.0832 | 178.1811
19.7 | 4186.0832 | 49.4894 | 981 | 0.80982 | 991.7062 | -10.7062 | -0.10706 | 49.4787 | 49.4841 | 4.9484 | 4181.1348 | 178.1427
19.8 | 4181.1348 | 49.4787 | 981 | 0.81022 | 991.7678 | -10.7678 | -0.10768 | 49.468 | 49.4733 | 4.9473 | 4176.1875 | 178.104
19.9 | 4176.1875 | 49.468 | 981 | 0.81062 | 991.8267 | -10.8267 | -0.10827 | 49.4571 | 49.4625 | 4.9463 | 4171.2412 | 178.0651
20 | 4171.2412 | 49.4571 | 981 | 0.81102 | 991.8831 | -10.8831 | -0.10883 | 49.4462 | 49.4517 | 4.9452 | 4166.296 | 178.0261
20.1 | 4166.296 | 49.4462 | 981 | 0.81142 | 991.937 | -10.937 | -0.10937 | 49.4353 | 49.4408 | 4.9441 | 4161.352 | 177.9868
20.2 | 4161.352 | 49.4353 | 981 | 0.81182 | 991.9886 | -10.9886 | -0.10989 | 49.4243 | 49.4298 | 4.943 | 4156.409 | 177.9473
20.3 | 4156.409 | 49.4243 | 981 | 0.81223 | 992.0379 | -11.0379 | -0.11038 | 49.4133 | 49.4188 | 4.9419 | 4151.4671 | 177.9077
20.4 | 4151.4671 | 49.4133 | 981 | 0.81263 | 992.085 | -11.085 | -0.11085 | 49.4022 | 49.4077 | 4.9408 | 4146.5263 | 177.8678
20.5 | 4146.5263 | 49.4022 | 981 | 0.81303 | 992.13 | -11.13 | -0.1113 | 49.3911 | 49.3966 | 4.9397 | 4141.5867 | 177.8279
20.6 | 4141.5867 | 49.3911 | 981 | 0.81343 | 992.173 | -11.173 | -0.11173 | 49.3799 | 49.3855 | 4.9385 | 4136.6481 | 177.7877
20.7 | 4136.6481 | 49.3799 | 981 | 0.81383 | 992.214 | -11.214 | -0.11214 | 49.3687 | 49.3743 | 4.9374 | 4131.7107 | 177.7474
20.8 | 4131.7107 | 49.3687 | 981 | 0.81423 | 992.2532 | -11.2532 | -0.11253 | 49.3574 | 49.363 | 4.9363 | 4126.7744 | 177.707
20.9 | 4126.7744 | 49.3574 | 981 | 0.81464 | 992.2906 | -11.2906 | -0.11291 | 49.3461 | 49.3518 | 4.9352 | 4121.8392 | 177.6664
21 | 4121.8392 | 49.3461 | 981 | 0.81504 | 992.3263 | -11.3263 | -0.11326 | 49.3348 | 49.3405 | 4.934 | 4116.9052 | 177.6257
21.1 | 4116.9052 | 49.3348 | 981 | 0.81544 | 992.3603 | -11.3603 | -0.1136 | 49.3234 | 49.3291 | 4.9329 | 4111.9723 | 177.5848
21.2 | 4111.9723 | 49.3234 | 981 | 0.81584 | 992.3928 | -11.3928 | -0.11393 | 49.3121 | 49.3177 | 4.9318 | 4107.0405 | 177.5439
21.3 | 4107.0405 | 49.3121 | 981 | 0.81625 | 992.4237 | -11.4237 | -0.11424 | 49.3006 | 49.3063 | 4.9306 | 4102.1098 | 177.5028
21.4 | 4102.1098 | 49.3006 | 981 | 0.81665 | 992.4532 | -11.4532 | -0.11453 | 49.2892 | 49.2949 | 4.9295 | 4097.1804 | 177.4616
21.5 | 4097.1804 | 49.2892 | 981 | 0.81705 | 992.4812 | -11.4812 | -0.11481 | 49.2777 | 49.2834 | 4.9283 | 4092.252 | 177.4204
21.6 | 4092.252 | 49.2777 | 981 | 0.81745 | 992.5079 | -11.5079 | -0.11508 | 49.2662 | 49.2719 | 4.9272 | 4087.3248 | 177.379
21.7 | 4087.3248 | 49.2662 | 981 | 0.81786 | 992.5334 | -11.5334 | -0.11533 | 49.2547 | 49.2604 | 4.926 | 4082.3988 | 177.3375
21.8 | 4082.3988 | 49.2547 | 981 | 0.81826 | 992.5575 | -11.5575 | -0.11558 | 49.2431 | 49.2489 | 4.9249 | 4077.4739 | 177.2959
21.9 | 4077.4739 | 49.2431 | 981 | 0.81866 | 992.5805 | -11.5805 | -0.1158 | 49.2315 | 49.2373 | 4.9237 | 4072.5502 | 177.2543
22 | 4072.5502 | 49.2315 | 981 | 0.81907 | 992.6023 | -11.6023 | -0.11602 | 49.2199 | 49.2257 | 4.9226 | 4067.6276 | 177.2126
22.1 | 4067.6276 | 49.2199 | 981 | 0.81947 | 992.623 | -11.623 | -0.11623 | 49.2083 | 49.2141 | 4.9214 | 4062.7062 | 177.1708
22.2 | 4062.7062 | 49.2083 | 981 | 0.81987 | 992.6427 | -11.6427 | -0.11643 | 49.1966 | 49.2025 | 4.9202 | 4057.7859 | 177.1289
22.3 | 4057.7859 | 49.1966 | 981 | 0.82028 | 992.6613 | -11.6613 | -0.11661 | 49.185 | 49.1908 | 4.9191 | 4052.8669 | 177.0869
22.4 | 4052.8669 | 49.185 | 981 | 0.82068 | 992.6789 | -11.6789 | -0.11679 | 49.1733 | 49.1791 | 4.9179 | 4047.9489 | 177.0449
22.5 | 4047.9489 | 49.1733 | 981 | 0.82108 | 992.6957 | -11.6957 | -0.11696 | 49.1616 | 49.1675 | 4.9167 | 4043.0322 | 177.0029
22.6 | 4043.0322 | 49.1616 | 981 | 0.82149 | 992.7115 | -11.7115 | -0.11711 | 49.1499 | 49.1558 | 4.9156 | 4038.1166 | 176.9607
22.7 | 4038.1166 | 49.1499 | 981 | 0.82189 | 992.7264 | -11.7264 | -0.11726 | 49.1382 | 49.144 | 4.9144 | 4033.2022 | 176.9185
22.8 | 4033.2022 | 49.1382 | 981 | 0.8223 | 992.7405 | -11.7405 | -0.11741 | 49.1264 | 49.1323 | 4.9132 | 4028.289 | 176.8763
22.9 | 4028.289 | 49.1264 | 981 | 0.8227 | 992.7538 | -11.7538 | -0.11754 | 49.1147 | 49.1206 | 4.9121 | 4023.3769 | 176.834
23 | 4023.3769 | 49.1147 | 981 | 0.8231 | 992.7664 | -11.7664 | -0.11766 | 49.1029 | 49.1088 | 4.9109 | 4018.466 | 176.7917
23.1 | 4018.466 | 49.1029 | 981 | 0.82351 | 992.7782 | -11.7782 | -0.11778 | 49.0911 | 49.097 | 4.9097 | 4013.5563 | 176.7493
23.2 | 4013.5563 | 49.0911 | 981 | 0.82391 | 992.7893 | -11.7893 | -0.11789 | 49.0793 | 49.0852 | 4.9085 | 4008.6478 | 176.7069
23.3 | 4008.6478 | 49.0793 | 981 | 0.82432 | 992.7997 | -11.7997 | -0.118 | 49.0675 | 49.0734 | 4.9073 | 4003.7405 | 176.6644
23.4 | 4003.7405 | 49.0675 | 981 | 0.82472 | 992.8095 | -11.8095 | -0.11809 | 49.0557 | 49.0616 | 4.9062 | 3998.8343 | 176.6219
23.5 | 3998.8343 | 49.0557 | 981 | 0.82513 | 992.8186 | -11.8186 | -0.11819 | 49.0439 | 49.0498 | 4.905 | 3993.9293 | 176.5794
23.6 | 3993.9293 | 49.0439 | 981 | 0.82553 | 992.8271 | -11.8271 | -0.11827 | 49.0321 | 49.038 | 4.9038 | 3989.0255 | 176.5368
23.7 | 3989.0255 | 49.0321 | 981 | 0.82594 | 992.8351 | -11.8351 | -0.11835 | 49.0203 | 49.0262 | 4.9026 | 3984.1229 | 176.4942
23.8 | 3984.1229 | 49.0203 | 981 | 0.82634 | 992.8425 | -11.8425 | -0.11842 | 49.0084 | 49.0143 | 4.9014 | 3979.2215 | 176.4516
23.9 | 3979.2215 | 49.0084 | 981 | 0.82675 | 992.8494 | -11.8494 | -0.11849 | 48.9966 | 49.0025 | 4.9002 | 3974.3212 | 176.409
24 | 3974.3212 | 48.9966 | 981 | 0.82715 | 992.8557 | -11.8557 | -0.11856 | 48.9847 | 48.9906 | 4.8991 | 3969.4222 | 176.3663
24.1 | 3969.4222 | 48.9847 | 981 | 0.82756 | 992.8616 | -11.8616 | -0.11862 | 48.9728 | 48.9788 | 4.8979 | 3964.5243 | 176.3236
24.2 | 3964.5243 | 48.9728 | 981 | 0.82796 | 992.867 | -11.867 | -0.11867 | 48.961 | 48.9669 | 4.8967 | 3959.6276 | 176.2809
24.3 | 3959.6276 | 48.961 | 981 | 0.82837 | 992.8719 | -11.8719 | -0.11872 | 48.9491 | 48.955 | 4.8955 | 3954.7321 | 176.2382
24.4 | 3954.7321 | 48.9491 | 981 | 0.82877 | 992.8764 | -11.8764 | -0.11876 | 48.9372 | 48.9432 | 4.8943 | 3949.8378 | 176.1954
24.5 | 3949.8378 | 48.9372 | 981 | 0.82918 | 992.8805 | -11.8805 | -0.11881 | 48.9253 | 48.9313 | 4.8931 | 3944.9446 | 176.1526
24.6 | 3944.9446 | 48.9253 | 981 | 0.82958 | 992.8842 | -11.8842 | -0.11884 | 48.9135 | 48.9194 | 4.8919 | 3940.0527 | 176.1099
24.7 | 3940.0527 | 48.9135 | 981 | 0.82999 | 992.8875 | -11.8875 | -0.11887 | 48.9016 | 48.9075 | 4.8908 | 3935.162 | 176.0671
24.8 | 3935.162 | 48.9016 | 981 | 0.8304 | 992.8904 | -11.8904 | -0.1189 | 48.8897 | 48.8956 | 4.8896 | 3930.2724 | 176.0243
24.9 | 3930.2724 | 48.8897 | 981 | 0.8308 | 992.893 | -11.893 | -0.11893 | 48.8778 | 48.8837 | 4.8884 | 3925.384 | 175.9815
25 | 3925.384 | 48.8778 | 981 | 0.83121 | 992.8952 | -11.8952 | -0.11895 | 48.8659 | 48.8718 | 4.8872 | 3920.4968 | 175.9386
25.1 | 3920.4968 | 48.8659 | 981 | 0.83162 | 992.8972 | -11.8972 | -0.11897 | 48.854 | 48.86 | 4.886 | 3915.6108 | 175.8958
25.2 | 3915.6108 | 48.854 | 981 | 0.83202 | 992.8988 | -11.8988 | -0.11899 | 48.8421 | 48.8481 | 4.8848 | 3910.726 | 175.853
25.3 | 3910.726 | 48.8421 | 981 | 0.83243 | 992.9001 | -11.9001 | -0.119 | 48.8302 | 48.8362 | 4.8836 | 3905.8424 | 175.8102
25.4 | 3905.8424 | 48.8302 | 981 | 0.83283 | 992.9011 | -11.9011 | -0.11901 | 48.8183 | 48.8243 | 4.8824 | 3900.96 | 175.7673
25.5 | 3900.96 | 48.8183 | 981 | 0.83324 | 992.9018 | -11.9018 | -0.11902 | 48.8064 | 48.8124 | 4.8812 | 3896.0788 | 175.7245
25.6 | 3896.0788 | 48.8064 | 981 | 0.83365 | 992.9023 | -11.9023 | -0.11902 | 48.7945 | 48.8004 | 4.88 | 3891.1987 | 175.6816
25.7 | 3891.1987 | 48.7945 | 981 | 0.83406 | 992.9025 | -11.9025 | -0.11902 | 48.7826 | 48.7885 | 4.8789 | 3886.3199 | 175.6388
25.8 | 3886.3199 | 48.7826 | 981 | 0.83446 | 992.9024 | -11.9024 | -0.11902 | 48.7707 | 48.7766 | 4.8777 | 3881.4422 | 175.5959
25.9 | 3881.4422 | 48.7707 | 981 | 0.83487 | 992.9022 | -11.9022 | -0.11902 | 48.7588 | 48.7647 | 4.8765 | 3876.5657 | 175.5531
26 | 3876.5657 | 48.7588 | 981 | 0.83528 | 992.9017 | -11.9017 | -0.11902 | 48.7469 | 48.7528 | 4.8753 | 3871.6904 | 175.5102
26.1 | 3871.6904 | 48.7469 | 981 | 0.83568 | 992.901 | -11.901 | -0.11901 | 48.735 | 48.7409 | 4.8741 | 3866.8163 | 175.4674
26.2 | 3866.8163 | 48.735 | 981 | 0.83609 | 992.9 | -11.9 | -0.119 | 48.7231 | 48.729 | 4.8729 | 3861.9434 | 175.4245
26.3 | 3861.9434 | 48.7231 | 981 | 0.8365 | 992.8989 | -11.8989 | -0.11899 | 48.7112 | 48.7171 | 4.8717 | 3857.0717 | 175.3817
26.4 | 3857.0717 | 48.7112 | 981 | 0.83691 | 992.8976 | -11.8976 | -0.11898 | 48.6993 | 48.7052 | 4.8705 | 3852.2012 | 175.3389
26.5 | 3852.2012 | 48.6993 | 981 | 0.83731 | 992.8961 | -11.8961 | -0.11896 | 48.6874 | 48.6933 | 4.8693 | 3847.3319 | 175.296
26.6 | 3847.3319 | 48.6874 | 981 | 0.83772 | 992.8944 | -11.8944 | -0.11894 | 48.6755 | 48.6814 | 4.8681 | 3842.4637 | 175.2532
26.7 | 3842.4637 | 48.6755 | 981 | 0.83813 | 992.8926 | -11.8926 | -0.11893 | 48.6636 | 48.6696 | 4.867 | 3837.5968 | 175.2104
26.8 | 3837.5968 | 48.6636 | 981 | 0.83854 | 992.8906 | -11.8906 | -0.11891 | 48.6517 | 48.6577 | 4.8658 | 3832.731 | 175.1676
26.9 | 3832.731 | 48.6517 | 981 | 0.83895 | 992.8885 | -11.8885 | -0.11888 | 48.6398 | 48.6458 | 4.8646 | 3827.8664 | 175.1248
27 | 3827.8664 | 48.6398 | 981 | 0.83935 | 992.8862 | -11.8862 | -0.11886 | 48.6279 | 48.6339 | 4.8634 | 3823.003 | 175.082
27.1 | 3823.003 | 48.6279 | 981 | 0.83976 | 992.8837 | -11.8837 | -0.11884 | 48.6161 | 48.622 | 4.8622 | 3818.1408 | 175.0392
27.2 | 3818.1408 | 48.6161 | 981 | 0.84017 | 992.8811 | -11.8811 | -0.11881 | 48.6042 | 48.6101 | 4.861 | 3813.2798 | 174.9964
27.3 | 3813.2798 | 48.6042 | 981 | 0.84058 | 992.8784 | -11.8784 | -0.11878 | 48.5923 | 48.5982 | 4.8598 | 3808.42 | 174.9537
27.4 | 3808.42 | 48.5923 | 981 | 0.84099 | 992.8756 | -11.8756 | -0.11876 | 48.5804 | 48.5864 | 4.8586 | 3803.5614 | 174.9109
27.5 | 3803.5614 | 48.5804 | 981 | 0.8414 | 992.8726 | -11.8726 | -0.11873 | 48.5686 | 48.5745 | 4.8574 | 3798.7039 | 174.8682
27.6 | 3798.7039 | 48.5686 | 981 | 0.84181 | 992.8695 | -11.8695 | -0.1187 | 48.5567 | 48.5626 | 4.8563 | 3793.8476 | 174.8254
27.7 | 3793.8476 | 48.5567 | 981 | 0.84221 | 992.8664 | -11.8664 | -0.11866 | 48.5448 | 48.5507 | 4.8551 | 3788.9926 | 174.7827
27.8 | 3788.9926 | 48.5448 | 981 | 0.84262 | 992.8631 | -11.8631 | -0.11863 | 48.533 | 48.5389 | 4.8539 | 3784.1387 | 174.74
27.9 | 3784.1387 | 48.533 | 981 | 0.84303 | 992.8597 | -11.8597 | -0.1186 | 48.5211 | 48.527 | 4.8527 | 3779.286 | 174.6973
28 | 3779.286 | 48.5211 | 981 | 0.84344 | 992.8562 | -11.8562 | -0.11856 | 48.5092 | 48.5152 | 4.8515 | 3774.4345 | 174.6546
28.1 | 3774.4345 | 48.5092 | 981 | 0.84385 | 992.8526 | -11.8526 | -0.11853 | 48.4974 | 48.5033 | 4.8503 | 3769.5841 | 174.6119
28.2 | 3769.5841 | 48.4974 | 981 | 0.84426 | 992.8489 | -11.8489 | -0.11849 | 48.4855 | 48.4915 | 4.8491 | 3764.735 | 174.5693
28.3 | 3764.735 | 48.4855 | 981 | 0.84467 | 992.8452 | -11.8452 | -0.11845 | 48.4737 | 48.4796 | 4.848 | 3759.887 | 174.5266
28.4 | 3759.887 | 48.4737 | 981 | 0.84508 | 992.8413 | -11.8413 | -0.11841 | 48.4618 | 48.4678 | 4.8468 | 3755.0403 | 174.484
28.5 | 3755.0403 | 48.4618 | 981 | 0.84549 | 992.8374 | -11.8374 | -0.11837 | 48.45 | 48.4559 | 4.8456 | 3750.1947 | 174.4413
28.6 | 3750.1947 | 48.45 | 981 | 0.8459 | 992.8334 | -11.8334 | -0.11833 | 48.4382 | 48.4441 | 4.8444 | 3745.3502 | 174.3987
28.7 | 3745.3502 | 48.4382 | 981 | 0.84631 | 992.8293 | -11.8293 | -0.11829 | 48.4263 | 48.4323 | 4.8432 | 3740.507 | 174.3561
28.8 | 3740.507 | 48.4263 | 981 | 0.84672 | 992.8252 | -11.8252 | -0.11825 | 48.4145 | 48.4204 | 4.842 | 3735.665 | 174.3136
28.9 | 3735.665 | 48.4145 | 981 | 0.84713 | 992.821 | -11.821 | -0.11821 | 48.4027 | 48.4086 | 4.8409 | 3730.8241 | 174.271
29 | 3730.8241 | 48.4027 | 981 | 0.84754 | 992.8167 | -11.8167 | -0.11817 | 48.3909 | 48.3968 | 4.8397 | 3725.9844 | 174.2285
29.1 | 3725.9844 | 48.3909 | 981 | 0.84795 | 992.8124 | -11.8124 | -0.11812 | 48.3791 | 48.385 | 4.8385 | 3721.1459 | 174.1859
29.2 | 3721.1459 | 48.3791 | 981 | 0.84836 | 992.808 | -11.808 | -0.11808 | 48.3673 | 48.3732 | 4.8373 | 3716.3086 | 174.1434
29.3 | 3716.3086 | 48.3673 | 981 | 0.84877 | 992.8036 | -11.8036 | -0.11804 | 48.3555 | 48.3614 | 4.8361 | 3711.4725 | 174.1009
29.4 | 3711.4725 | 48.3555 | 981 | 0.84918 | 992.7991 | -11.7991 | -0.11799 | 48.3437 | 48.3496 | 4.835 | 3706.6375 | 174.0584
29.5 | 3706.6375 | 48.3437 | 981 | 0.84959 | 992.7945 | -11.7945 | -0.11795 | 48.3319 | 48.3378 | 4.8338 | 3701.8038 | 174.016
29.6 | 3701.8038 | 48.3319 | 981 | 0.85 | 992.7899 | -11.7899 | -0.1179 | 48.3201 | 48.326 | 4.8326 | 3696.9712 | 173.9735
29.7 | 3696.9712 | 48.3201 | 981 | 0.85041 | 992.7853 | -11.7853 | -0.11785 | 48.3083 | 48.3142 | 4.8314 | 3692.1397 | 173.9311
29.8 | 3692.1397 | 48.3083 | 981 | 0.85082 | 992.7806 | -11.7806 | -0.11781 | 48.2965 | 48.3024 | 4.8302 | 3687.3095 | 173.8887
29.9 | 3687.3095 | 48.2965 | 981 | 0.85124 | 992.7759 | -11.7759 | -0.11776 | 48.2847 | 48.2906 | 4.8291 | 3682.4804 | 173.8462
30 | 3682.4804 | 48.2847 | 981 | 0.85165 | 992.7711 | -11.7711 | -0.11771 | 48.273 | 48.2789 | 4.8279 | 3677.6525 | 173.8039
30.1 | 3677.6525 | 48.273 | 981 | 0.85206 | 992.7663 | -11.7663 | -0.11766 | 48.2612 | 48.2671 | 4.8267 | 3672.8258 | 173.7615
30.2 | 3672.8258 | 48.2612 | 981 | 0.85247 | 992.7615 | -11.7615 | -0.11761 | 48.2494 | 48.2553 | 4.8255 | 3668.0003 | 173.7191
30.3 | 3668.0003 | 48.2494 | 981 | 0.85288 | 992.7566 | -11.7566 | -0.11757 | 48.2377 | 48.2436 | 4.8244 | 3663.176 | 173.6768
30.4 | 3663.176 | 48.2377 | 981 | 0.85329 | 992.7517 | -11.7517 | -0.11752 | 48.2259 | 48.2318 | 4.8232 | 3658.3528 | 173.6345
30.5 | 3658.3528 | 48.2259 | 981 | 0.8537 | 992.7467 | -11.7467 | -0.11747 | 48.2142 | 48.2201 | 4.822 | 3653.5308 | 173.5922
30.6 | 3653.5308 | 48.2142 | 981 | 0.85412 | 992.7418 | -11.7418 | -0.11742 | 48.2024 | 48.2083 | 4.8208 | 3648.7099 | 173.5499
30.7 | 3648.7099 | 48.2024 | 981 | 0.85453 | 992.7367 | -11.7367 | -0.11737 | 48.1907 | 48.1966 | 4.8197 | 3643.8903 | 173.5077
30.8 | 3643.8903 | 48.1907 | 981 | 0.85494 | 992.7317 | -11.7317 | -0.11732 | 48.179 | 48.1848 | 4.8185 | 3639.0718 | 173.4654
30.9 | 3639.0718 | 48.179 | 981 | 0.85535 | 992.7267 | -11.7267 | -0.11727 | 48.1672 | 48.1731 | 4.8173 | 3634.2545 | 173.4232
31 | 3634.2545 | 48.1672 | 981 | 0.85576 | 992.7216 | -11.7216 | -0.11722 | 48.1555 | 48.1614 | 4.8161 | 3629.4383 | 173.381
31.1 | 3629.4383 | 48.1555 | 981 | 0.85618 | 992.7165 | -11.7165 | -0.11716 | 48.1438 | 48.1497 | 4.815 | 3624.6234 | 173.3388
31.2 | 3624.6234 | 48.1438 | 981 | 0.85659 | 992.7113 | -11.7113 | -0.11711 | 48.1321 | 48.138 | 4.8138 | 3619.8096 | 173.2966
31.3 | 3619.8096 | 48.1321 | 981 | 0.857 | 992.7062 | -11.7062 | -0.11706 | 48.1204 | 48.1262 | 4.8126 | 3614.997 | 173.2545
31.4 | 3614.997 | 48.1204 | 981 | 0.85741 | 992.701 | -11.701 | -0.11701 | 48.1087 | 48.1145 | 4.8115 | 3610.1855 | 173.2123
31.5 | 3610.1855 | 48.1087 | 981 | 0.85783 | 992.6958 | -11.6958 | -0.11696 | 48.097 | 48.1028 | 4.8103 | 3605.3752 | 173.1702
31.6 | 3605.3752 | 48.097 | 981 | 0.85824 | 992.6906 | -11.6906 | -0.11691 | 48.0853 | 48.0911 | 4.8091 | 3600.5661 | 173.1281
31.7 | 3600.5661 | 48.0853 | 981 | 0.85865 | 992.6853 | -11.6853 | -0.11685 | 48.0736 | 48.0795 | 4.8079 | 3595.7582 | 173.0861
31.8 | 3595.7582 | 48.0736 | 981 | 0.85906 | 992.6801 | -11.6801 | -0.1168 | 48.0619 | 48.0678 | 4.8068 | 3590.9514 | 173.044
31.9 | 3590.9514 | 48.0619 | 981 | 0.85948 | 992.6748 | -11.6748 | -0.11675 | 48.0503 | 48.0561 | 4.8056 | 3586.1458 | 173.002
32 | 3586.1458 | 48.0503 | 981 | 0.85989 | 992.6695 | -11.6695 | -0.1167 | 48.0386 | 48.0444 | 4.8044 | 3581.3413 | 172.9599
32.1 | 3581.3413 | 48.0386 | 981 | 0.8603 | 992.6642 | -11.6642 | -0.11664 | 48.0269 | 48.0328 | 4.8033 | 3576.5381 | 172.9179
32.2 | 3576.5381 | 48.0269 | 981 | 0.86072 | 992.6589 | -11.6589 | -0.11659 | 48.0153 | 48.0211 | 4.8021 | 3571.7359 | 172.876
32.3 | 3571.7359 | 48.0153 | 981 | 0.86113 | 992.6536 | -11.6536 | -0.11654 | 48.0036 | 48.0094 | 4.8009 | 3566.935 | 172.834
32.4 | 3566.935 | 48.0036 | 981 | 0.86154 | 992.6483 | -11.6483 | -0.11648 | 47.992 | 47.9978 | 4.7998 | 3562.1352 | 172.7921
32.5 | 3562.1352 | 47.992 | 981 | 0.86196 | 992.6429 | -11.6429 | -0.11643 | 47.9803 | 47.9861 | 4.7986 | 3557.3366 | 172.7501
32.6 | 3557.3366 | 47.9803 | 981 | 0.86237 | 992.6376 | -11.6376 | -0.11638 | 47.9687 | 47.9745 | 4.7975 | 3552.5392 | 172.7082
32.7 | 3552.5392 | 47.9687 | 981 | 0.86279 | 992.6322 | -11.6322 | -0.11632 | 47.9571 | 47.9629 | 4.7963 | 3547.7429 | 172.6663
32.8 | 3547.7429 | 47.9571 | 981 | 0.8632 | 992.6268 | -11.6268 | -0.11627 | 47.9454 | 47.9512 | 4.7951 | 3542.9477 | 172.6245
32.9 | 3542.9477 | 47.9454 | 981 | 0.86361 | 992.6214 | -11.6214 | -0.11621 | 47.9338 | 47.9396 | 4.794 | 3538.1538 | 172.5826
33 | 3538.1538 | 47.9338 | 981 | 0.86403 | 992.616 | -11.616 | -0.11616 | 47.9222 | 47.928 | 4.7928 | 3533.361 | 172.5408
33.1 | 3533.361 | 47.9222 | 981 | 0.86444 | 992.6106 | -11.6106 | -0.11611 | 47.9106 | 47.9164 | 4.7916 | 3528.5693 | 172.499
33.2 | 3528.5693 | 47.9106 | 981 | 0.86486 | 992.6052 | -11.6052 | -0.11605 | 47.899 | 47.9048 | 4.7905 | 3523.7789 | 172.4572
33.3 | 3523.7789 | 47.899 | 981 | 0.86527 | 992.5998 | -11.5998 | -0.116 | 47.8874 | 47.8932 | 4.7893 | 3518.9895 | 172.4154
33.4 | 3518.9895 | 47.8874 | 981 | 0.86568 | 992.5943 | -11.5943 | -0.11594 | 47.8758 | 47.8816 | 4.7882 | 3514.2014 | 172.3737
33.5 | 3514.2014 | 47.8758 | 981 | 0.8661 | 992.5889 | -11.5889 | -0.11589 | 47.8642 | 47.87 | 4.787 | 3509.4144 | 172.332
33.6 | 3509.4144 | 47.8642 | 981 | 0.86651 | 992.5835 | -11.5835 | -0.11583 | 47.8526 | 47.8584 | 4.7858 | 3504.6286 | 172.2902
33.7 | 3504.6286 | 47.8526 | 981 | 0.86693 | 992.578 | -11.578 | -0.11578 | 47.841 | 47.8468 | 4.7847 | 3499.8439 | 172.2486
33.8 | 3499.8439 | 47.841 | 981 | 0.86734 | 992.5726 | -11.5726 | -0.11573 | 47.8295 | 47.8352 | 4.7835 | 3495.0603 | 172.2069
33.9 | 3495.0603 | 47.8295 | 981 | 0.86776 | 992.5671 | -11.5671 | -0.11567 | 47.8179 | 47.8237 | 4.7824 | 3490.278 | 172.1652
34 | 3490.278 | 47.8179 | 981 | 0.86817 | 992.5616 | -11.5616 | -0.11562 | 47.8063 | 47.8121 | 4.7812 | 3485.4968 | 172.1236
34.1 | 3485.4968 | 47.8063 | 981 | 0.86859 | 992.5562 | -11.5562 | -0.11556 | 47.7948 | 47.8006 | 4.7801 | 3480.7167 | 172.082
34.2 | 3480.7167 | 47.7948 | 981 | 0.869 | 992.5507 | -11.5507 | -0.11551 | 47.7832 | 47.789 | 4.7789 | 3475.9378 | 172.0404
34.3 | 3475.9378 | 47.7832 | 981 | 0.86942 | 992.5452 | -11.5452 | -0.11545 | 47.7717 | 47.7775 | 4.7777 | 3471.1601 | 171.9988
34.4 | 3471.1601 | 47.7717 | 981 | 0.86984 | 992.5398 | -11.5398 | -0.1154 | 47.7601 | 47.7659 | 4.7766 | 3466.3835 | 171.9573
34.5 | 3466.3835 | 47.7601 | 981 | 0.87025 | 992.5343 | -11.5343 | -0.11534 | 47.7486 | 47.7544 | 4.7754 | 3461.608 | 171.9157
34.6 | 3461.608 | 47.7486 | 981 | 0.87067 | 992.5288 | -11.5288 | -0.11529 | 47.7371 | 47.7428 | 4.7743 | 3456.8338 | 171.8742
34.7 | 3456.8338 | 47.7371 | 981 | 0.87108 | 992.5233 | -11.5233 | -0.11523 | 47.7256 | 47.7313 | 4.7731 | 3452.0606 | 171.8327
34.8 | 3452.0606 | 47.7256 | 981 | 0.8715 | 992.5178 | -11.5178 | -0.11518 | 47.714 | 47.7198 | 4.772 | 3447.2886 | 171.7913
34.9 | 3447.2886 | 47.714 | 981 | 0.87191 | 992.5123 | -11.5123 | -0.11512 | 47.7025 | 47.7083 | 4.7708 | 3442.5178 | 171.7498
35 | 3442.5178 | 47.7025 | 981 | 0.87233 | 992.5068 | -11.5068 | -0.11507 | 47.691 | 47.6968 | 4.7697 | 3437.7481 | 171.7084
35.1 | 3437.7481 | 47.691 | 981 | 0.87275 | 992.5014 | -11.5014 | -0.11501 | 47.6795 | 47.6853 | 4.7685 | 3432.9796 | 171.6669
35.2 | 3432.9796 | 47.6795 | 981 | 0.87316 | 992.4959 | -11.4959 | -0.11496 | 47.668 | 47.6738 | 4.7674 | 3428.2122 | 171.6256
35.3 | 3428.2122 | 47.668 | 981 | 0.87358 | 992.4904 | -11.4904 | -0.1149 | 47.6565 | 47.6623 | 4.7662 | 3423.446 | 171.5842
35.4 | 3423.446 | 47.6565 | 981 | 0.874 | 992.4849 | -11.4849 | -0.11485 | 47.645 | 47.6508 | 4.7651 | 3418.6809 | 171.5428
35.5 | 3418.6809 | 47.645 | 981 | 0.87441 | 992.4794 | -11.4794 | -0.11479 | 47.6336 | 47.6393 | 4.7639 | 3413.917 | 171.5015
35.6 | 3413.917 | 47.6336 | 981 | 0.87483 | 992.4739 | -11.4739 | -0.11474 | 47.6221 | 47.6278 | 4.7628 | 3409.1542 | 171.4602
35.7 | 3409.1542 | 47.6221 | 981 | 0.87525 | 992.4684 | -11.4684 | -0.11468 | 47.6106 | 47.6164 | 4.7616 | 3404.3926 | 171.4189
35.8 | 3404.3926 | 47.6106 | 981 | 0.87566 | 992.4629 | -11.4629 | -0.11463 | 47.5992 | 47.6049 | 4.7605 | 3399.6321 | 171.3776
35.9 | 3399.6321 | 47.5992 | 981 | 0.87608 | 992.4574 | -11.4574 | -0.11457 | 47.5877 | 47.5934 | 4.7593 | 3394.8728 | 171.3363
36 | 3394.8728 | 47.5877 | 981 | 0.8765 | 992.4519 | -11.4519 | -0.11452 | 47.5762 | 47.582 | 4.7582 | 3390.1146 | 171.2951
36.1 | 3390.1146 | 47.5762 | 981 | 0.87691 | 992.4464 | -11.4464 | -0.11446 | 47.5648 | 47.5705 | 4.7571 | 3385.3575 | 171.2539
36.2 | 3385.3575 | 47.5648 | 981 | 0.87733 | 992.4409 | -11.4409 | -0.11441 | 47.5534 | 47.5591 | 4.7559 | 3380.6016 | 171.2127
36.3 | 3380.6016 | 47.5534 | 981 | 0.87775 | 992.4354 | -11.4354 | -0.11435 | 47.5419 | 47.5476 | 4.7548 | 3375.8468 | 171.1715
36.4 | 3375.8468 | 47.5419 | 981 | 0.87817 | 992.4299 | -11.4299 | -0.1143 | 47.5305 | 47.5362 | 4.7536 | 3371.0932 | 171.1304
36.5 | 3371.0932 | 47.5305 | 981 | 0.87858 | 992.4245 | -11.4245 | -0.11424 | 47.5191 | 47.5248 | 4.7525 | 3366.3407 | 171.0892
36.6 | 3366.3407 | 47.5191 | 981 | 0.879 | 992.419 | -11.419 | -0.11419 | 47.5077 | 47.5134 | 4.7513 | 3361.5894 | 171.0481
36.7 | 3361.5894 | 47.5077 | 981 | 0.87942 | 992.4135 | -11.4135 | -0.11413 | 47.4962 | 47.5019 | 4.7502 | 3356.8392 | 171.007
36.8 | 3356.8392 | 47.4962 | 981 | 0.87984 | 992.408 | -11.408 | -0.11408 | 47.4848 | 47.4905 | 4.7491 | 3352.0901 | 170.9659
36.9 | 3352.0901 | 47.4848 | 981 | 0.88025 | 992.4025 | -11.4025 | -0.11403 | 47.4734 | 47.4791 | 4.7479 | 3347.3422 | 170.9249
37 | 3347.3422 | 47.4734 | 981 | 0.88067 | 992.397 | -11.397 | -0.11397 | 47.462 | 47.4677 | 4.7468 | 3342.5955 | 170.8838
37.1 | 3342.5955 | 47.462 | 981 | 0.88109 | 992.3915 | -11.3915 | -0.11392 | 47.4506 | 47.4563 | 4.7456 | 3337.8498 | 170.8428
37.2 | 3337.8498 | 47.4506 | 981 | 0.88151 | 992.3861 | -11.3861 | -0.11386 | 47.4393 | 47.4449 | 4.7445 | 3333.1053 | 170.8018
37.3 | 3333.1053 | 47.4393 | 981 | 0.88193 | 992.3806 | -11.3806 | -0.11381 | 47.4279 | 47.4336 | 4.7434 | 3328.362 | 170.7608
37.4 | 3328.362 | 47.4279 | 981 | 0.88235 | 992.3751 | -11.3751 | -0.11375 | 47.4165 | 47.4222 | 4.7422 | 3323.6198 | 170.7199
37.5 | 3323.6198 | 47.4165 | 981 | 0.88276 | 992.3696 | -11.3696 | -0.1137 | 47.4051 | 47.4108 | 4.7411 | 3318.8787 | 170.6789
37.6 | 3318.8787 | 47.4051 | 981 | 0.88318 | 992.3642 | -11.3642 | -0.11364 | 47.3938 | 47.3994 | 4.7399 | 3314.1387 | 170.638
37.7 | 3314.1387 | 47.3938 | 981 | 0.8836 | 992.3587 | -11.3587 | -0.11359 | 47.3824 | 47.3881 | 4.7388 | 3309.3999 | 170.5971
37.8 | 3309.3999 | 47.3824 | 981 | 0.88402 | 992.3532 | -11.3532 | -0.11353 | 47.3711 | 47.3767 | 4.7377 | 3304.6622 | 170.5562
37.9 | 3304.6622 | 47.3711 | 981 | 0.88444 | 992.3478 | -11.3478 | -0.11348 | 47.3597 | 47.3654 | 4.7365 | 3299.9257 | 170.5154
38 | 3299.9257 | 47.3597 | 981 | 0.88486 | 992.3423 | -11.3423 | -0.11342 | 47.3484 | 47.354 | 4.7354 | 3295.1903 | 170.4745
38.1 | 3295.1903 | 47.3484 | 981 | 0.88528 | 992.3368 | -11.3368 | -0.11337 | 47.337 | 47.3427 | 4.7343 | 3290.456 | 170.4337
38.2 | 3290.456 | 47.337 | 981 | 0.8857 | 992.3314 | -11.3314 | -0.11331 | 47.3257 | 47.3314 | 4.7331 | 3285.7229 | 170.3929
38.3 | 3285.7229 | 47.3257 | 981 | 0.88612 | 992.3259 | -11.3259 | -0.11326 | 47.3144 | 47.32 | 4.732 | 3280.9909 | 170.3521
38.4 | 3280.9909 | 47.3144 | 981 | 0.88653 | 992.3205 | -11.3205 | -0.1132 | 47.303 | 47.3087 | 4.7309 | 3276.26 | 170.3113
38.5 | 3276.26 | 47.303 | 981 | 0.88695 | 992.315 | -11.315 | -0.11315 | 47.2917 | 47.2974 | 4.7297 | 3271.5303 | 170.2706
38.6 | 3271.5303 | 47.2917 | 981 | 0.88737 | 992.3096 | -11.3096 | -0.1131 | 47.2804 | 47.2861 | 4.7286 | 3266.8017 | 170.2299
38.7 | 3266.8017 | 47.2804 | 981 | 0.88779 | 992.3041 | -11.3041 | -0.11304 | 47.2691 | 47.2748 | 4.7275 | 3262.0742 | 170.1892
38.8 | 3262.0742 | 47.2691 | 981 | 0.88821 | 992.2987 | -11.2987 | -0.11299 | 47.2578 | 47.2635 | 4.7263 | 3257.3479 | 170.1485
38.9 | 3257.3479 | 47.2578 | 981 | 0.88863 | 992.2933 | -11.2933 | -0.11293 | 47.2465 | 47.2522 | 4.7252 | 3252.6226 | 170.1078
39 | 3252.6226 | 47.2465 | 981 | 0.88905 | 992.2878 | -11.2878 | -0.11288 | 47.2352 | 47.2409 | 4.7241 | 3247.8986 | 170.0672
39.1 | 3247.8986 | 47.2352 | 981 | 0.88947 | 992.2824 | -11.2824 | -0.11282 | 47.224 | 47.2296 | 4.723 | 3243.1756 | 170.0266
39.2 | 3243.1756 | 47.224 | 981 | 0.88989 | 992.277 | -11.277 | -0.11277 | 47.2127 | 47.2183 | 4.7218 | 3238.4538 | 169.9859
39.3 | 3238.4538 | 47.2127 | 981 | 0.89031 | 992.2715 | -11.2715 | -0.11272 | 47.2014 | 47.207 | 4.7207 | 3233.7331 | 169.9454
39.4 | 3233.7331 | 47.2014 | 981 | 0.89073 | 992.2661 | -11.2661 | -0.11266 | 47.1901 | 47.1958 | 4.7196 | 3229.0135 | 169.9048
39.5 | 3229.0135 | 47.1901 | 981 | 0.89115 | 992.2607 | -11.2607 | -0.11261 | 47.1789 | 47.1845 | 4.7185 | 3224.295 | 169.8642
39.6 | 3224.295 | 47.1789 | 981 | 0.89158 | 992.2553 | -11.2553 | -0.11255 | 47.1676 | 47.1733 | 4.7173 | 3219.5777 | 169.8237
39.7 | 3219.5777 | 47.1676 | 981 | 0.892 | 992.2499 | -11.2499 | -0.1125 | 47.1564 | 47.162 | 4.7162 | 3214.8615 | 169.7832
39.8 | 3214.8615 | 47.1564 | 981 | 0.89242 | 992.2444 | -11.2444 | -0.11244 | 47.1451 | 47.1508 | 4.7151 | 3210.1464 | 169.7427
39.9 | 3210.1464 | 47.1451 | 981 | 0.89284 | 992.239 | -11.239 | -0.11239 | 47.1339 | 47.1395 | 4.714 | 3205.4325 | 169.7022
40 | 3205.4325 | 47.1339 | 981 | 0.89326 | 992.2336 | -11.2336 | -0.11234 | 47.1227 | 47.1283 | 4.7128 | 3200.7196 | 169.6618
40.1 | 3200.7196 | 47.1227 | 981 | 0.89368 | 992.2282 | -11.2282 | -0.11228 | 47.1114 | 47.117 | 4.7117 | 3196.0079 | 169.6214
40.2 | 3196.0079 | 47.1114 | 981 | 0.8941 | 992.2228 | -11.2228 | -0.11223 | 47.1002 | 47.1058 | 4.7106 | 3191.2974 | 169.5809
40.3 | 3191.2974 | 47.1002 | 981 | 0.89452 | 992.2174 | -11.2174 | -0.11217 | 47.089 | 47.0946 | 4.7095 | 3186.5879 | 169.5406
40.4 | 3186.5879 | 47.089 | 981 | 0.89494 | 992.212 | -11.212 | -0.11212 | 47.0778 | 47.0834 | 4.7083 | 3181.8796 | 169.5002
40.5 | 3181.8796 | 47.0778 | 981 | 0.89537 | 992.2067 | -11.2067 | -0.11207 | 47.0666 | 47.0722 | 4.7072 | 3177.1723 | 169.4598
40.6 | 3177.1723 | 47.0666 | 981 | 0.89579 | 992.2013 | -11.2013 | -0.11201 | 47.0554 | 47.061 | 4.7061 | 3172.4662 | 169.4195
40.7 | 3172.4662 | 47.0554 | 981 | 0.89621 | 992.1959 | -11.1959 | -0.11196 | 47.0442 | 47.0498 | 4.705 | 3167.7613 | 169.3792
40.8 | 3167.7613 | 47.0442 | 981 | 0.89663 | 992.1905 | -11.1905 | -0.11191 | 47.033 | 47.0386 | 4.7039 | 3163.0574 | 169.3389
40.9 | 3163.0574 | 47.033 | 981 | 0.89705 | 992.1851 | -11.1851 | -0.11185 | 47.0218 | 47.0274 | 4.7027 | 3158.3547 | 169.2986
41 | 3158.3547 | 47.0218 | 981 | 0.89747 | 992.1798 | -11.1798 | -0.1118 | 47.0106 | 47.0162 | 4.7016 | 3153.6531 | 169.2584
41.1 | 3153.6531 | 47.0106 | 981 | 0.8979 | 992.1744 | -11.1744 | -0.11174 | 46.9994 | 47.005 | 4.7005 | 3148.9525 | 169.2181
41.2 | 3148.9525 | 46.9994 | 981 | 0.89832 | 992.169 | -11.169 | -0.11169 | 46.9883 | 46.9939 | 4.6994 | 3144.2532 | 169.1779
41.3 | 3144.2532 | 46.9883 | 981 | 0.89874 | 992.1637 | -11.1637 | -0.11164 | 46.9771 | 46.9827 | 4.6983 | 3139.5549 | 169.1377
41.4 | 3139.5549 | 46.9771 | 981 | 0.89916 | 992.1583 | -11.1583 | -0.11158 | 46.966 | 46.9715 | 4.6972 | 3134.8577 | 169.0975
41.5 | 3134.8577 | 46.966 | 981 | 0.89959 | 992.153 | -11.153 | -0.11153 | 46.9548 | 46.9604 | 4.696 | 3130.1617 | 169.0574
41.6 | 3130.1617 | 46.9548 | 981 | 0.90001 | 992.1476 | -11.1476 | -0.11148 | 46.9437 | 46.9492 | 4.6949 | 3125.4668 | 169.0172
41.7 | 3125.4668 | 46.9437 | 981 | 0.90043 | 992.1423 | -11.1423 | -0.11142 | 46.9325 | 46.9381 | 4.6938 | 3120.773 | 168.9771
41.8 | 3120.773 | 46.9325 | 981 | 0.90085 | 992.1369 | -11.1369 | -0.11137 | 46.9214 | 46.9269 | 4.6927 | 3116.0803 | 168.937
41.9 | 3116.0803 | 46.9214 | 981 | 0.90128 | 992.1316 | -11.1316 | -0.11132 | 46.9102 | 46.9158 | 4.6916 | 3111.3887 | 168.8969
42 | 3111.3887 | 46.9102 | 981 | 0.9017 | 992.1263 | -11.1263 | -0.11126 | 46.8991 | 46.9047 | 4.6905 | 3106.6982 | 168.8568
42.1 | 3106.6982 | 46.8991 | 981 | 0.90212 | 992.1209 | -11.1209 | -0.11121 | 46.888 | 46.8936 | 4.6894 | 3102.0089 | 168.8168
42.2 | 3102.0089 | 46.888 | 981 | 0.90255 | 992.1156 | -11.1156 | -0.11116 | 46.8769 | 46.8824 | 4.6882 | 3097.3206 | 168.7768
42.3 | 3097.3206 | 46.8769 | 981 | 0.90297 | 992.1103 | -11.1103 | -0.1111 | 46.8658 | 46.8713 | 4.6871 | 3092.6335 | 168.7368
42.4 | 3092.6335 | 46.8658 | 981 | 0.90339 | 992.105 | -11.105 | -0.11105 | 46.8547 | 46.8602 | 4.686 | 3087.9475 | 168.6968
42.5 | 3087.9475 | 46.8547 | 981 | 0.90382 | 992.0996 | -11.0996 | -0.111 | 46.8436 | 46.8491 | 4.6849 | 3083.2626 | 168.6568
42.6 | 3083.2626 | 46.8436 | 981 | 0.90424 | 992.0943 | -11.0943 | -0.11094 | 46.8325 | 46.838 | 4.6838 | 3078.5788 | 168.6169
42.7 | 3078.5788 | 46.8325 | 981 | 0.90466 | 992.089 | -11.089 | -0.11089 | 46.8214 | 46.8269 | 4.6827 | 3073.8961 | 168.5769
42.8 | 3073.8961 | 46.8214 | 981 | 0.90509 | 992.0837 | -11.0837 | -0.11084 | 46.8103 | 46.8158 | 4.6816 | 3069.2145 | 168.537
42.9 | 3069.2145 | 46.8103 | 981 | 0.90551 | 992.0784 | -11.0784 | -0.11078 | 46.7992 | 46.8048 | 4.6805 | 3064.534 | 168.4971
43 | 3064.534 | 46.7992 | 981 | 0.90593 | 992.0731 | -11.0731 | -0.11073 | 46.7881 | 46.7937 | 4.6794 | 3059.8546 | 168.4573
43.1 | 3059.8546 | 46.7881 | 981 | 0.90636 | 992.0678 | -11.0678 | -0.11068 | 46.7771 | 46.7826 | 4.6783 | 3055.1764 | 168.4174
43.2 | 3055.1764 | 46.7771 | 981 | 0.90678 | 992.0625 | -11.0625 | -0.11063 | 46.766 | 46.7715 | 4.6772 | 3050.4992 | 168.3776
43.3 | 3050.4992 | 46.766 | 981 | 0.90721 | 992.0572 | -11.0572 | -0.11057 | 46.755 | 46.7605 | 4.676 | 3045.8232 | 168.3378
43.4 | 3045.8232 | 46.755 | 981 | 0.90763 | 992.052 | -11.052 | -0.11052 | 46.7439 | 46.7494 | 4.6749 | 3041.1482 | 168.298
43.5 | 3041.1482 | 46.7439 | 981 | 0.90805 | 992.0467 | -11.0467 | -0.11047 | 46.7329 | 46.7384 | 4.6738 | 3036.4744 | 168.2582
43.6 | 3036.4744 | 46.7329 | 981 | 0.90848 | 992.0414 | -11.0414 | -0.11041 | 46.7218 | 46.7273 | 4.6727 | 3031.8017 | 168.2184
43.7 | 3031.8017 | 46.7218 | 981 | 0.9089 | 992.0361 | -11.0361 | -0.11036 | 46.7108 | 46.7163 | 4.6716 | 3027.13 | 168.1787
43.8 | 3027.13 | 46.7108 | 981 | 0.90933 | 992.0309 | -11.0309 | -0.11031 | 46.6998 | 46.7053 | 4.6705 | 3022.4595 | 168.139
43.9 | 3022.4595 | 46.6998 | 981 | 0.90975 | 992.0256 | -11.0256 | -0.11026 | 46.6887 | 46.6942 | 4.6694 | 3017.7901 | 168.0993
44 | 3017.7901 | 46.6887 | 981 | 0.91018 | 992.0203 | -11.0203 | -0.1102 | 46.6777 | 46.6832 | 4.6683 | 3013.1218 | 168.0596
44.1 | 3013.1218 | 46.6777 | 981 | 0.9106 | 992.0151 | -11.0151 | -0.11015 | 46.6667 | 46.6722 | 4.6672 | 3008.4545 | 168.0199
44.2 | 3008.4545 | 46.6667 | 981 | 0.91103 | 992.0098 | -11.0098 | -0.1101 | 46.6557 | 46.6612 | 4.6661 | 3003.7884 | 167.9803
44.3 | 3003.7884 | 46.6557 | 981 | 0.91145 | 992.0046 | -11.0046 | -0.11005 | 46.6447 | 46.6502 | 4.665 | 2999.1234 | 167.9406
44.4 | 2999.1234 | 46.6447 | 981 | 0.91188 | 991.9993 | -10.9993 | -0.10999 | 46.6337 | 46.6392 | 4.6639 | 2994.4595 | 167.901
44.5 | 2994.4595 | 46.6337 | 981 | 0.9123 | 991.9941 | -10.9941 | -0.10994 | 46.6227 | 46.6282 | 4.6628 | 2989.7967 | 167.8614
44.6 | 2989.7967 | 46.6227 | 981 | 0.91273 | 991.9888 | -10.9888 | -0.10989 | 46.6117 | 46.6172 | 4.6617 | 2985.1349 | 167.8219
44.7 | 2985.1349 | 46.6117 | 981 | 0.91316 | 991.9836 | -10.9836 | -0.10984 | 46.6007 | 46.6062 | 4.6606 | 2980.4743 | 167.7823
44.8 | 2980.4743 | 46.6007 | 981 | 0.91358 | 991.9784 | -10.9784 | -0.10978 | 46.5897 | 46.5952 | 4.6595 | 2975.8148 | 167.7428
44.9 | 2975.8148 | 46.5897 | 981 | 0.91401 | 991.9731 | -10.9731 | -0.10973 | 46.5788 | 46.5842 | 4.6584 | 2971.1564 | 167.7033
45 | 2971.1564 | 46.5788 | 981 | 0.91443 | 991.9679 | -10.9679 | -0.10968 | 46.5678 | 46.5733 | 4.6573 | 2966.4991 | 167.6638
45.1 | 2966.4991 | 46.5678 | 981 | 0.91486 | 991.9627 | -10.9627 | -0.10963 | 46.5568 | 46.5623 | 4.6562 | 2961.8428 | 167.6243
45.2 | 2961.8428 | 46.5568 | 981 | 0.91528 | 991.9575 | -10.9575 | -0.10957 | 46.5459 | 46.5513 | 4.6551 | 2957.1877 | 167.5849
45.3 | 2957.1877 | 46.5459 | 981 | 0.91571 | 991.9523 | -10.9523 | -0.10952 | 46.5349 | 46.5404 | 4.654 | 2952.5337 | 167.5454
45.4 | 2952.5337 | 46.5349 | 981 | 0.91614 | 991.9471 | -10.9471 | -0.10947 | 46.524 | 46.5294 | 4.6529 | 2947.8807 | 167.506
45.5 | 2947.8807 | 46.524 | 981 | 0.91656 | 991.9418 | -10.9418 | -0.10942 | 46.513 | 46.5185 | 4.6519 | 2943.2289 | 167.4666
45.6 | 2943.2289 | 46.513 | 981 | 0.91699 | 991.9366 | -10.9366 | -0.10937 | 46.5021 | 46.5076 | 4.6508 | 2938.5781 | 167.4272
45.7 | 2938.5781 | 46.5021 | 981 | 0.91742 | 991.9314 | -10.9314 | -0.10931 | 46.4912 | 46.4966 | 4.6497 | 2933.9284 | 167.3879
45.8 | 2933.9284 | 46.4912 | 981 | 0.91784 | 991.9263 | -10.9263 | -0.10926 | 46.4802 | 46.4857 | 4.6486 | 2929.2799 | 167.3485
45.9 | 2929.2799 | 46.4802 | 981 | 0.91827 | 991.9211 | -10.9211 | -0.10921 | 46.4693 | 46.4748 | 4.6475 | 2924.6324 | 167.3092
46 | 2924.6324 | 46.4693 | 981 | 0.9187 | 991.9159 | -10.9159 | -0.10916 | 46.4584 | 46.4639 | 4.6464 | 2919.986 | 167.2699
46.1 | 2919.986 | 46.4584 | 981 | 0.91912 | 991.9107 | -10.9107 | -0.10911 | 46.4475 | 46.4529 | 4.6453 | 2915.3407 | 167.2306
46.2 | 2915.3407 | 46.4475 | 981 | 0.91955 | 991.9055 | -10.9055 | -0.10906 | 46.4366 | 46.442 | 4.6442 | 2910.6965 | 167.1913
46.3 | 2910.6965 | 46.4366 | 981 | 0.91998 | 991.9003 | -10.9003 | -0.109 | 46.4257 | 46.4311 | 4.6431 | 2906.0534 | 167.1521
46.4 | 2906.0534 | 46.4257 | 981 | 0.92041 | 991.8952 | -10.8952 | -0.10895 | 46.4148 | 46.4202 | 4.642 | 2901.4114 | 167.1128
46.5 | 2901.4114 | 46.4148 | 981 | 0.92083 | 991.89 | -10.89 | -0.1089 | 46.4039 | 46.4093 | 4.6409 | 2896.7704 | 167.0736
46.6 | 2896.7704 | 46.4039 | 981 | 0.92126 | 991.8848 | -10.8848 | -0.10885 | 46.393 | 46.3985 | 4.6398 | 2892.1306 | 167.0344
46.7 | 2892.1306 | 46.393 | 981 | 0.92169 | 991.8797 | -10.8797 | -0.1088 | 46.3821 | 46.3876 | 4.6388 | 2887.4918 | 166.9953
46.8 | 2887.4918 | 46.3821 | 981 | 0.92212 | 991.8745 | -10.8745 | -0.10875 | 46.3713 | 46.3767 | 4.6377 | 2882.8542 | 166.9561
46.9 | 2882.8542 | 46.3713 | 981 | 0.92254 | 991.8693 | -10.8693 | -0.10869 | 46.3604 | 46.3658 | 4.6366 | 2878.2176 | 166.917
47 | 2878.2176 | 46.3604 | 981 | 0.92297 | 991.8642 | -10.8642 | -0.10864 | 46.3495 | 46.355 | 4.6355 | 2873.5821 | 166.8778
47.1 | 2873.5821 | 46.3495 | 981 | 0.9234 | 991.859 | -10.859 | -0.10859 | 46.3387 | 46.3441 | 4.6344 | 2868.9477 | 166.8387
47.2 | 2868.9477 | 46.3387 | 981 | 0.92383 | 991.8539 | -10.8539 | -0.10854 | 46.3278 | 46.3332 | 4.6333 | 2864.3144 | 166.7997
47.3 | 2864.3144 | 46.3278 | 981 | 0.92426 | 991.8488 | -10.8488 | -0.10849 | 46.317 | 46.3224 | 4.6322 | 2859.6821 | 166.7606
47.4 | 2859.6821 | 46.317 | 981 | 0.92468 | 991.8436 | -10.8436 | -0.10844 | 46.3061 | 46.3115 | 4.6312 | 2855.051 | 166.7215
47.5 | 2855.051 | 46.3061 | 981 | 0.92511 | 991.8385 | -10.8385 | -0.10838 | 46.2953 | 46.3007 | 4.6301 | 2850.4209 | 166.6825
47.6 | 2850.4209 | 46.2953 | 981 | 0.92554 | 991.8334 | -10.8334 | -0.10833 | 46.2844 | 46.2899 | 4.629 | 2845.7919 | 166.6435
47.7 | 2845.7919 | 46.2844 | 981 | 0.92597 | 991.8282 | -10.8282 | -0.10828 | 46.2736 | 46.279 | 4.6279 | 2841.164 | 166.6045
47.8 | 2841.164 | 46.2736 | 981 | 0.9264 | 991.8231 | -10.8231 | -0.10823 | 46.2628 | 46.2682 | 4.6268 | 2836.5372 | 166.5655
47.9 | 2836.5372 | 46.2628 | 981 | 0.92683 | 991.818 | -10.818 | -0.10818 | 46.252 | 46.2574 | 4.6257 | 2831.9114 | 166.5266
48 | 2831.9114 | 46.252 | 981 | 0.92725 | 991.8129 | -10.8129 | -0.10813 | 46.2412 | 46.2466 | 4.6247 | 2827.2868 | 166.4877
48.1 | 2827.2868 | 46.2412 | 981 | 0.92768 | 991.8078 | -10.8078 | -0.10808 | 46.2304 | 46.2358 | 4.6236 | 2822.6632 | 166.4487
48.2 | 2822.6632 | 46.2304 | 981 | 0.92811 | 991.8027 | -10.8027 | -0.10803 | 46.2196 | 46.225 | 4.6225 | 2818.0407 | 166.4098
48.3 | 2818.0407 | 46.2196 | 981 | 0.92854 | 991.7976 | -10.7976 | -0.10798 | 46.2088 | 46.2142 | 4.6214 | 2813.4193 | 166.371
48.4 | 2813.4193 | 46.2088 | 981 | 0.92897 | 991.7925 | -10.7925 | -0.10792 | 46.198 | 46.2034 | 4.6203 | 2808.799 | 166.3321
48.5 | 2808.799 | 46.198 | 981 | 0.9294 | 991.7874 | -10.7874 | -0.10787 | 46.1872 | 46.1926 | 4.6193 | 2804.1797 | 166.2933
48.6 | 2804.1797 | 46.1872 | 981 | 0.92983 | 991.7823 | -10.7823 | -0.10782 | 46.1764 | 46.1818 | 4.6182 | 2799.5615 | 166.2544
48.7 | 2799.5615 | 46.1764 | 981 | 0.93026 | 991.7772 | -10.7772 | -0.10777 | 46.1656 | 46.171 | 4.6171 | 2794.9444 | 166.2156
48.8 | 2794.9444 | 46.1656 | 981 | 0.93069 | 991.7721 | -10.7721 | -0.10772 | 46.1548 | 46.1602 | 4.616 | 2790.3284 | 166.1768
48.9 | 2790.3284 | 46.1548 | 981 | 0.93112 | 991.767 | -10.767 | -0.10767 | 46.1441 | 46.1495 | 4.6149 | 2785.7135 | 166.1381
49 | 2785.7135 | 46.1441 | 981 | 0.93155 | 991.7619 | -10.7619 | -0.10762 | 46.1333 | 46.1387 | 4.6139 | 2781.0996 | 166.0993
49.1 | 2781.0996 | 46.1333 | 981 | 0.93198 | 991.7569 | -10.7569 | -0.10757 | 46.1226 | 46.1279 | 4.6128 | 2776.4868 | 166.0606
49.2 | 2776.4868 | 46.1226 | 981 | 0.93241 | 991.7518 | -10.7518 | -0.10752 | 46.1118 | 46.1172 | 4.6117 | 2771.8751 | 166.0219
49.3 | 2771.8751 | 46.1118 | 981 | 0.93284 | 991.7467 | -10.7467 | -0.10747 | 46.1011 | 46.1064 | 4.6106 | 2767.2644 | 165.9832
49.4 | 2767.2644 | 46.1011 | 981 | 0.93327 | 991.7417 | -10.7417 | -0.10742 | 46.0903 | 46.0957 | 4.6096 | 2762.6549 | 165.9445
49.5 | 2762.6549 | 46.0903 | 981 | 0.9337 | 991.7366 | -10.7366 | -0.10737 | 46.0796 | 46.085 | 4.6085 | 2758.0464 | 165.9058
49.6 | 2758.0464 | 46.0796 | 981 | 0.93413 | 991.7315 | -10.7315 | -0.10732 | 46.0689 | 46.0742 | 4.6074 | 2753.4389 | 165.8672
49.7 | 2753.4389 | 46.0689 | 981 | 0.93456 | 991.7265 | -10.7265 | -0.10726 | 46.0581 | 46.0635 | 4.6063 | 2748.8326 | 165.8286
49.8 | 2748.8326 | 46.0581 | 981 | 0.93499 | 991.7214 | -10.7214 | -0.10721 | 46.0474 | 46.0528 | 4.6053 | 2744.2273 | 165.7899
49.9 | 2744.2273 | 46.0474 | 981 | 0.93542 | 991.7164 | -10.7164 | -0.10716 | 46.0367 | 46.042 | 4.6042 | 2739.6231 | 165.7514
50 | 2739.6231 | 46.0367 | 981 | 0.93585 | 991.7114 | -10.7114 | -0.10711 | 46.026 | 46.0313 | 4.6031 | 2735.02 | 165.7128
50.1 | 2735.02 | 46.026 | 981 | 0.93628 | 991.7063 | -10.7063 | -0.10706 | 46.0153 | 46.0206 | 4.6021 | 2730.4179 | 165.6742
50.2 | 2730.4179 | 46.0153 | 981 | 0.93671 | 991.7013 | -10.7013 | -0.10701 | 46.0046 | 46.0099 | 4.601 | 2725.8169 | 165.6357
50.3 | 2725.8169 | 46.0046 | 981 | 0.93714 | 991.6962 | -10.6962 | -0.10696 | 45.9939 | 45.9992 | 4.5999 | 2721.217 | 165.5972
50.4 | 2721.217 | 45.9939 | 981 | 0.93758 | 991.6912 | -10.6912 | -0.10691 | 45.9832 | 45.9885 | 4.5989 | 2716.6182 | 165.5587
50.5 | 2716.6182 | 45.9832 | 981 | 0.93801 | 991.6862 | -10.6862 | -0.10686 | 45.9725 | 45.9778 | 4.5978 | 2712.0204 | 165.5202
50.6 | 2712.0204 | 45.9725 | 981 | 0.93844 | 991.6812 | -10.6812 | -0.10681 | 45.9618 | 45.9672 | 4.5967 | 2707.4237 | 165.4818
50.7 | 2707.4237 | 45.9618 | 981 | 0.93887 | 991.6762 | -10.6762 | -0.10676 | 45.9511 | 45.9565 | 4.5956 | 2702.828 | 165.4433
50.8 | 2702.828 | 45.9511 | 981 | 0.9393 | 991.6711 | -10.6711 | -0.10671 | 45.9405 | 45.9458 | 4.5946 | 2698.2334 | 165.4049
50.9 | 2698.2334 | 45.9405 | 981 | 0.93973 | 991.6661 | -10.6661 | -0.10666 | 45.9298 | 45.9351 | 4.5935 | 2693.6399 | 165.3665
51 | 2693.6399 | 45.9298 | 981 | 0.94017 | 991.6611 | -10.6611 | -0.10661 | 45.9191 | 45.9245 | 4.5924 | 2689.0475 | 165.3281
51.1 | 2689.0475 | 45.9191 | 981 | 0.9406 | 991.6561 | -10.6561 | -0.10656 | 45.9085 | 45.9138 | 4.5914 | 2684.4561 | 165.2897
51.2 | 2684.4561 | 45.9085 | 981 | 0.94103 | 991.6511 | -10.6511 | -0.10651 | 45.8978 | 45.9032 | 4.5903 | 2679.8658 | 165.2514
51.3 | 2679.8658 | 45.8978 | 981 | 0.94146 | 991.6461 | -10.6461 | -0.10646 | 45.8872 | 45.8925 | 4.5893 | 2675.2765 | 165.213
51.4 | 2675.2765 | 45.8872 | 981 | 0.94189 | 991.6411 | -10.6411 | -0.10641 | 45.8765 | 45.8819 | 4.5882 | 2670.6883 | 165.1747
51.5 | 2670.6883 | 45.8765 | 981 | 0.94233 | 991.6361 | -10.6361 | -0.10636 | 45.8659 | 45.8712 | 4.5871 | 2666.1012 | 165.1364
51.6 | 2666.1012 | 45.8659 | 981 | 0.94276 | 991.6312 | -10.6312 | -0.10631 | 45.8553 | 45.8606 | 4.5861 | 2661.5152 | 165.0981
51.7 | 2661.5152 | 45.8553 | 981 | 0.94319 | 991.6262 | -10.6262 | -0.10626 | 45.8447 | 45.85 | 4.585 | 2656.9302 | 165.0599
51.8 | 2656.9302 | 45.8447 | 981 | 0.94362 | 991.6212 | -10.6212 | -0.10621 | 45.834 | 45.8393 | 4.5839 | 2652.3462 | 165.0216
51.9 | 2652.3462 | 45.834 | 981 | 0.94406 | 991.6162 | -10.6162 | -0.10616 | 45.8234 | 45.8287 | 4.5829 | 2647.7633 | 164.9834
52 | 2647.7633 | 45.8234 | 981 | 0.94449 | 991.6113 | -10.6113 | -0.10611 | 45.8128 | 45.8181 | 4.5818 | 2643.1815 | 164.9452
52.1 | 2643.1815 | 45.8128 | 981 | 0.94492 | 991.6063 | -10.6063 | -0.10606 | 45.8022 | 45.8075 | 4.5807 | 2638.6008 | 164.907
52.2 | 2638.6008 | 45.8022 | 981 | 0.94535 | 991.6013 | -10.6013 | -0.10601 | 45.7916 | 45.7969 | 4.5797 | 2634.0211 | 164.8688
52.3 | 2634.0211 | 45.7916 | 981 | 0.94579 | 991.5964 | -10.5964 | -0.10596 | 45.781 | 45.7863 | 4.5786 | 2629.4425 | 164.8307
52.4 | 2629.4425 | 45.781 | 981 | 0.94622 | 991.5914 | -10.5914 | -0.10591 | 45.7704 | 45.7757 | 4.5776 | 2624.8649 | 164.7925
52.5 | 2624.8649 | 45.7704 | 981 | 0.94665 | 991.5865 | -10.5865 | -0.10586 | 45.7598 | 45.7651 | 4.5765 | 2620.2884 | 164.7544
52.6 | 2620.2884 | 45.7598 | 981 | 0.94709 | 991.5815 | -10.5815 | -0.10582 | 45.7492 | 45.7545 | 4.5755 | 2615.7129 | 164.7163
52.7 | 2615.7129 | 45.7492 | 981 | 0.94752 | 991.5766 | -10.5766 | -0.10577 | 45.7387 | 45.7439 | 4.5744 | 2611.1385 | 164.6782
52.8 | 2611.1385 | 45.7387 | 981 | 0.94795 | 991.5716 | -10.5716 | -0.10572 | 45.7281 | 45.7334 | 4.5733 | 2606.5652 | 164.6402
52.9 | 2606.5652 | 45.7281 | 981 | 0.94839 | 991.5667 | -10.5667 | -0.10567 | 45.7175 | 45.7228 | 4.5723 | 2601.9929 | 164.6021
53 | 2601.9929 | 45.7175 | 981 | 0.94882 | 991.5617 | -10.5617 | -0.10562 | 45.707 | 45.7122 | 4.5712 | 2597.4217 | 164.5641
53.1 | 2597.4217 | 45.707 | 981 | 0.94926 | 991.5568 | -10.5568 | -0.10557 | 45.6964 | 45.7017 | 4.5702 | 2592.8515 | 164.5261
53.2 | 2592.8515 | 45.6964 | 981 | 0.94969 | 991.5519 | -10.5519 | -0.10552 | 45.6859 | 45.6911 | 4.5691 | 2588.2824 | 164.4881
53.3 | 2588.2824 | 45.6859 | 981 | 0.95012 | 991.547 | -10.547 | -0.10547 | 45.6753 | 45.6806 | 4.5681 | 2583.7144 | 164.4501
53.4 | 2583.7144 | 45.6753 | 981 | 0.95056 | 991.542 | -10.542 | -0.10542 | 45.6648 | 45.67 | 4.567 | 2579.1474 | 164.4121
53.5 | 2579.1474 | 45.6648 | 981 | 0.95099 | 991.5371 | -10.5371 | -0.10537 | 45.6542 | 45.6595 | 4.5659 | 2574.5814 | 164.3742
53.6 | 2574.5814 | 45.6542 | 981 | 0.95143 | 991.5322 | -10.5322 | -0.10532 | 45.6437 | 45.649 | 4.5649 | 2570.0165 | 164.3363
53.7 | 2570.0165 | 45.6437 | 981 | 0.95186 | 991.5273 | -10.5273 | -0.10527 | 45.6332 | 45.6384 | 4.5638 | 2565.4527 | 164.2984
53.8 | 2565.4527 | 45.6332 | 981 | 0.95229 | 991.5224 | -10.5224 | -0.10522 | 45.6226 | 45.6279 | 4.5628 | 2560.8899 | 164.2605
53.9 | 2560.8899 | 45.6226 | 981 | 0.95273 | 991.5175 | -10.5175 | -0.10517 | 45.6121 | 45.6174 | 4.5617 | 2556.3281 | 164.2226
54 | 2556.3281 | 45.6121 | 981 | 0.95316 | 991.5126 | -10.5126 | -0.10513 | 45.6016 | 45.6069 | 4.5607 | 2551.7675 | 164.1847
54.1 | 2551.7675 | 45.6016 | 981 | 0.9536 | 991.5077 | -10.5077 | -0.10508 | 45.5911 | 45.5964 | 4.5596 | 2547.2078 | 164.1469
54.2 | 2547.2078 | 45.5911 | 981 | 0.95403 | 991.5028 | -10.5028 | -0.10503 | 45.5806 | 45.5859 | 4.5586 | 2542.6492 | 164.1091
54.3 | 2542.6492 | 45.5806 | 981 | 0.95447 | 991.4979 | -10.4979 | -0.10498 | 45.5701 | 45.5754 | 4.5575 | 2538.0917 | 164.0713
54.4 | 2538.0917 | 45.5701 | 981 | 0.9549 | 991.493 | -10.493 | -0.10493 | 45.5596 | 45.5649 | 4.5565 | 2533.5352 | 164.0335
54.5 | 2533.5352 | 45.5596 | 981 | 0.95534 | 991.4881 | -10.4881 | -0.10488 | 45.5491 | 45.5544 | 4.5554 | 2528.9798 | 163.9957
54.6 | 2528.9798 | 45.5491 | 981 | 0.95577 | 991.4832 | -10.4832 | -0.10483 | 45.5386 | 45.5439 | 4.5544 | 2524.4254 | 163.958
54.7 | 2524.4254 | 45.5386 | 981 | 0.95621 | 991.4784 | -10.4784 | -0.10478 | 45.5282 | 45.5334 | 4.5533 | 2519.872 | 163.9203
54.8 | 2519.872 | 45.5282 | 981 | 0.95665 | 991.4735 | -10.4735 | -0.10473 | 45.5177 | 45.5229 | 4.5523 | 2515.3197 | 163.8825
54.9 | 2515.3197 | 45.5177 | 981 | 0.95708 | 991.4686 | -10.4686 | -0.10469 | 45.5072 | 45.5125 | 4.5512 | 2510.7685 | 163.8448
55 | 2510.7685 | 45.5072 | 981 | 0.95752 | 991.4638 | -10.4638 | -0.10464 | 45.4968 | 45.502 | 4.5502 | 2506.2183 | 163.8072
55.1 | 2506.2183 | 45.4968 | 981 | 0.95795 | 991.4589 | -10.4589 | -0.10459 | 45.4863 | 45.4915 | 4.5492 | 2501.6692 | 163.7695
55.2 | 2501.6692 | 45.4863 | 981 | 0.95839 | 991.454 | -10.454 | -0.10454 | 45.4758 | 45.4811 | 4.5481 | 2497.121 | 163.7319
55.3 | 2497.121 | 45.4758 | 981 | 0.95882 | 991.4492 | -10.4492 | -0.10449 | 45.4654 | 45.4706 | 4.5471 | 2492.574 | 163.6942
55.4 | 2492.574 | 45.4654 | 981 | 0.95926 | 991.4443 | -10.4443 | -0.10444 | 45.455 | 45.4602 | 4.546 | 2488.028 | 163.6566
55.5 | 2488.028 | 45.455 | 981 | 0.9597 | 991.4395 | -10.4395 | -0.10439 | 45.4445 | 45.4497 | 4.545 | 2483.483 | 163.619
55.6 | 2483.483 | 45.4445 | 981 | 0.96013 | 991.4346 | -10.4346 | -0.10435 | 45.4341 | 45.4393 | 4.5439 | 2478.9391 | 163.5815
55.7 | 2478.9391 | 45.4341 | 981 | 0.96057 | 991.4298 | -10.4298 | -0.1043 | 45.4236 | 45.4289 | 4.5429 | 2474.3962 | 163.5439
55.8 | 2474.3962 | 45.4236 | 981 | 0.96101 | 991.4249 | -10.4249 | -0.10425 | 45.4132 | 45.4184 | 4.5418 | 2469.8543 | 163.5064
55.9 | 2469.8543 | 45.4132 | 981 | 0.96144 | 991.4201 | -10.4201 | -0.1042 | 45.4028 | 45.408 | 4.5408 | 2465.3135 | 163.4688
56 | 2465.3135 | 45.4028 | 981 | 0.96188 | 991.4153 | -10.4153 | -0.10415 | 45.3924 | 45.3976 | 4.5398 | 2460.7738 | 163.4313
56.1 | 2460.7738 | 45.3924 | 981 | 0.96232 | 991.4104 | -10.4104 | -0.1041 | 45.382 | 45.3872 | 4.5387 | 2456.2351 | 163.3939
56.2 | 2456.2351 | 45.382 | 981 | 0.96275 | 991.4056 | -10.4056 | -0.10406 | 45.3716 | 45.3768 | 4.5377 | 2451.6974 | 163.3564
56.3 | 2451.6974 | 45.3716 | 981 | 0.96319 | 991.4008 | -10.4008 | -0.10401 | 45.3612 | 45.3664 | 4.5366 | 2447.1607 | 163.3189
56.4 | 2447.1607 | 45.3612 | 981 | 0.96363 | 991.396 | -10.396 | -0.10396 | 45.3508 | 45.356 | 4.5356 | 2442.6251 | 163.2815
56.5 | 2442.6251 | 45.3508 | 981 | 0.96406 | 991.3912 | -10.3912 | -0.10391 | 45.3404 | 45.3456 | 4.5346 | 2438.0906 | 163.2441
56.6 | 2438.0906 | 45.3404 | 981 | 0.9645 | 991.3863 | -10.3863 | -0.10386 | 45.33 | 45.3352 | 4.5335 | 2433.5571 | 163.2067
56.7 | 2433.5571 | 45.33 | 981 | 0.96494 | 991.3815 | -10.3815 | -0.10382 | 45.3196 | 45.3248 | 4.5325 | 2429.0246 | 163.1693
56.8 | 2429.0246 | 45.3196 | 981 | 0.96538 | 991.3767 | -10.3767 | -0.10377 | 45.3092 | 45.3144 | 4.5314 | 2424.4931 | 163.1319
56.9 | 2424.4931 | 45.3092 | 981 | 0.96581 | 991.3719 | -10.3719 | -0.10372 | 45.2989 | 45.3041 | 4.5304 | 2419.9627 | 163.0946
57 | 2419.9627 | 45.2989 | 981 | 0.96625 | 991.3671 | -10.3671 | -0.10367 | 45.2885 | 45.2937 | 4.5294 | 2415.4334 | 163.0573
57.1 | 2415.4334 | 45.2885 | 981 | 0.96669 | 991.3623 | -10.3623 | -0.10362 | 45.2781 | 45.2833 | 4.5283 | 2410.905 | 163.0199
57.2 | 2410.905 | 45.2781 | 981 | 0.96713 | 991.3575 | -10.3575 | -0.10358 | 45.2678 | 45.273 | 4.5273 | 2406.3777 | 162.9827
57.3 | 2406.3777 | 45.2678 | 981 | 0.96756 | 991.3528 | -10.3528 | -0.10353 | 45.2574 | 45.2626 | 4.5263 | 2401.8515 | 162.9454
57.4 | 2401.8515 | 45.2574 | 981 | 0.968 | 991.348 | -10.348 | -0.10348 | 45.2471 | 45.2523 | 4.5252 | 2397.3263 | 162.9081
57.5 | 2397.3263 | 45.2471 | 981 | 0.96844 | 991.3432 | -10.3432 | -0.10343 | 45.2367 | 45.2419 | 4.5242 | 2392.8021 | 162.8709
57.6 | 2392.8021 | 45.2367 | 981 | 0.96888 | 991.3384 | -10.3384 | -0.10338 | 45.2264 | 45.2316 | 4.5232 | 2388.2789 | 162.8336
57.7 | 2388.2789 | 45.2264 | 981 | 0.96932 | 991.3336 | -10.3336 | -0.10334 | 45.2161 | 45.2212 | 4.5221 | 2383.7568 | 162.7964
57.8 | 2383.7568 | 45.2161 | 981 | 0.96976 | 991.3289 | -10.3289 | -0.10329 | 45.2057 | 45.2109 | 4.5211 | 2379.2357 | 162.7592
57.9 | 2379.2357 | 45.2057 | 981 | 0.97019 | 991.3241 | -10.3241 | -0.10324 | 45.1954 | 45.2006 | 4.5201 | 2374.7156 | 162.7221
58 | 2374.7156 | 45.1954 | 981 | 0.97063 | 991.3193 | -10.3193 | -0.10319 | 45.1851 | 45.1903 | 4.519 | 2370.1966 | 162.6849
58.1 | 2370.1966 | 45.1851 | 981 | 0.97107 | 991.3146 | -10.3146 | -0.10315 | 45.1748 | 45.1799 | 4.518 | 2365.6786 | 162.6478
58.2 | 2365.6786 | 45.1748 | 981 | 0.97151 | 991.3098 | -10.3098 | -0.1031 | 45.1645 | 45.1696 | 4.517 | 2361.1617 | 162.6106
58.3 | 2361.1617 | 45.1645 | 981 | 0.97195 | 991.3051 | -10.3051 | -0.10305 | 45.1542 | 45.1593 | 4.5159 | 2356.6457 | 162.5735
58.4 | 2356.6457 | 45.1542 | 981 | 0.97239 | 991.3003 | -10.3003 | -0.103 | 45.1439 | 45.149 | 4.5149 | 2352.1308 | 162.5364
58.5 | 2352.1308 | 45.1439 | 981 | 0.97283 | 991.2956 | -10.2956 | -0.10296 | 45.1336 | 45.1387 | 4.5139 | 2347.617 | 162.4994
58.6 | 2347.617 | 45.1336 | 981 | 0.97327 | 991.2908 | -10.2908 | -0.10291 | 45.1233 | 45.1284 | 4.5128 | 2343.1041 | 162.4623
58.7 | 2343.1041 | 45.1233 | 981 | 0.97371 | 991.2861 | -10.2861 | -0.10286 | 45.113 | 45.1181 | 4.5118 | 2338.5923 | 162.4253
58.8 | 2338.5923 | 45.113 | 981 | 0.97415 | 991.2813 | -10.2813 | -0.10281 | 45.1027 | 45.1078 | 4.5108 | 2334.0815 | 162.3883
58.9 | 2334.0815 | 45.1027 | 981 | 0.97458 | 991.2766 | -10.2766 | -0.10277 | 45.0924 | 45.0976 | 4.5098 | 2329.5718 | 162.3513
59 | 2329.5718 | 45.0924 | 981 | 0.97502 | 991.2719 | -10.2719 | -0.10272 | 45.0822 | 45.0873 | 4.5087 | 2325.063 | 162.3143
59.1 | 2325.063 | 45.0822 | 981 | 0.97546 | 991.2671 | -10.2671 | -0.10267 | 45.0719 | 45.077 | 4.5077 | 2320.5553 | 162.2773
59.2 | 2320.5553 | 45.0719 | 981 | 0.9759 | 991.2624 | -10.2624 | -0.10262 | 45.0616 | 45.0668 | 4.5067 | 2316.0486 | 162.2403
59.3 | 2316.0486 | 45.0616 | 981 | 0.97634 | 991.2577 | -10.2577 | -0.10258 | 45.0514 | 45.0565 | 4.5057 | 2311.543 | 162.2034
59.4 | 2311.543 | 45.0514 | 981 | 0.97678 | 991.253 | -10.253 | -0.10253 | 45.0411 | 45.0462 | 4.5046 | 2307.0384 | 162.1665
59.5 | 2307.0384 | 45.0411 | 981 | 0.97722 | 991.2483 | -10.2483 | -0.10248 | 45.0309 | 45.036 | 4.5036 | 2302.5348 | 162.1296
59.6 | 2302.5348 | 45.0309 | 981 | 0.97766 | 991.2435 | -10.2435 | -0.10244 | 45.0206 | 45.0257 | 4.5026 | 2298.0322 | 162.0927
59.7 | 2298.0322 | 45.0206 | 981 | 0.9781 | 991.2388 | -10.2388 | -0.10239 | 45.0104 | 45.0155 | 4.5016 | 2293.5306 | 162.0558
59.8 | 2293.5306 | 45.0104 | 981 | 0.97854 | 991.2341 | -10.2341 | -0.10234 | 45.0002 | 45.0053 | 4.5005 | 2289.0301 | 162.019
59.9 | 2289.0301 | 45.0002 | 981 | 0.97899 | 991.2294 | -10.2294 | -0.10229 | 44.9899 | 44.995 | 4.4995 | 2284.5306 | 161.9821
60 | 2284.5306 | 44.9899 | 981 | 0.97943 | 991.2247 | -10.2247 | -0.10225 | 44.9797 | 44.9848 | 4.4985 | 2280.0321 | 161.9453
60.1 | 2280.0321 | 44.9797 | 981 | 0.97987 | 991.22 | -10.22 | -0.1022 | 44.9695 | 44.9746 | 4.4975 | 2275.5347 | 161.9085
60.2 | 2275.5347 | 44.9695 | 981 | 0.98031 | 991.2153 | -10.2153 | -0.10215 | 44.9593 | 44.9644 | 4.4964 | 2271.0382 | 161.8717
60.3 | 2271.0382 | 44.9593 | 981 | 0.98075 | 991.2106 | -10.2106 | -0.10211 | 44.9491 | 44.9542 | 4.4954 | 2266.5428 | 161.835
60.4 | 2266.5428 | 44.9491 | 981 | 0.98119 | 991.206 | -10.206 | -0.10206 | 44.9388 | 44.944 | 4.4944 | 2262.0484 | 161.7982
60.5 | 2262.0484 | 44.9388 | 981 | 0.98163 | 991.2013 | -10.2013 | -0.10201 | 44.9286 | 44.9337 | 4.4934 | 2257.5551 | 161.7615
60.6 | 2257.5551 | 44.9286 | 981 | 0.98207 | 991.1966 | -10.1966 | -0.10197 | 44.9185 | 44.9235 | 4.4924 | 2253.0627 | 161.7248
60.7 | 2253.0627 | 44.9185 | 981 | 0.98251 | 991.1919 | -10.1919 | -0.10192 | 44.9083 | 44.9134 | 4.4913 | 2248.5714 | 161.6881
60.8 | 2248.5714 | 44.9083 | 981 | 0.98295 | 991.1872 | -10.1872 | -0.10187 | 44.8981 | 44.9032 | 4.4903 | 2244.081 | 161.6514
60.9 | 2244.081 | 44.8981 | 981 | 0.9834 | 991.1826 | -10.1826 | -0.10183 | 44.8879 | 44.893 | 4.4893 | 2239.5917 | 161.6147
61 | 2239.5917 | 44.8879 | 981 | 0.98384 | 991.1779 | -10.1779 | -0.10178 | 44.8777 | 44.8828 | 4.4883 | 2235.1035 | 161.5781
61.1 | 2235.1035 | 44.8777 | 981 | 0.98428 | 991.1732 | -10.1732 | -0.10173 | 44.8675 | 44.8726 | 4.4873 | 2230.6162 | 161.5414
61.2 | 2230.6162 | 44.8675 | 981 | 0.98472 | 991.1686 | -10.1686 | -0.10169 | 44.8574 | 44.8625 | 4.4862 | 2226.13 | 161.5048
61.3 | 2226.13 | 44.8574 | 981 | 0.98516 | 991.1639 | -10.1639 | -0.10164 | 44.8472 | 44.8523 | 4.4852 | 2221.6447 | 161.4682
61.4 | 2221.6447 | 44.8472 | 981 | 0.9856 | 991.1593 | -10.1593 | -0.10159 | 44.837 | 44.8421 | 4.4842 | 2217.1605 | 161.4317
61.5 | 2217.1605 | 44.837 | 981 | 0.98605 | 991.1546 | -10.1546 | -0.10155 | 44.8269 | 44.832 | 4.4832 | 2212.6773 | 161.3951
61.6 | 2212.6773 | 44.8269 | 981 | 0.98649 | 991.15 | -10.15 | -0.1015 | 44.8167 | 44.8218 | 4.4822 | 2208.1951 | 161.3585
61.7 | 2208.1951 | 44.8167 | 981 | 0.98693 | 991.1453 | -10.1453 | -0.10145 | 44.8066 | 44.8117 | 4.4812 | 2203.714 | 161.322
61.8 | 2203.714 | 44.8066 | 981 | 0.98737 | 991.1407 | -10.1407 | -0.10141 | 44.7965 | 44.8015 | 4.4802 | 2199.2338 | 161.2855
61.9 | 2199.2338 | 44.7965 | 981 | 0.98782 | 991.1361 | -10.1361 | -0.10136 | 44.7863 | 44.7914 | 4.4791 | 2194.7547 | 161.249
62 | 2194.7547 | 44.7863 | 981 | 0.98826 | 991.1314 | -10.1314 | -0.10131 | 44.7762 | 44.7813 | 4.4781 | 2190.2766 | 161.2125
62.1 | 2190.2766 | 44.7762 | 981 | 0.9887 | 991.1268 | -10.1268 | -0.10127 | 44.7661 | 44.7711 | 4.4771 | 2185.7994 | 161.176
62.2 | 2185.7994 | 44.7661 | 981 | 0.98914 | 991.1222 | -10.1222 | -0.10122 | 44.7559 | 44.761 | 4.4761 | 2181.3233 | 161.1396
62.3 | 2181.3233 | 44.7559 | 981 | 0.98959 | 991.1175 | -10.1175 | -0.10118 | 44.7458 | 44.7509 | 4.4751 | 2176.8483 | 161.1032
62.4 | 2176.8483 | 44.7458 | 981 | 0.99003 | 991.1129 | -10.1129 | -0.10113 | 44.7357 | 44.7408 | 4.4741 | 2172.3742 | 161.0668
62.5 | 2172.3742 | 44.7357 | 981 | 0.99047 | 991.1083 | -10.1083 | -0.10108 | 44.7256 | 44.7307 | 4.4731 | 2167.9011 | 161.0304
62.6 | 2167.9011 | 44.7256 | 981 | 0.99092 | 991.1037 | -10.1037 | -0.10104 | 44.7155 | 44.7205 | 4.4721 | 2163.4291 | 160.994
62.7 | 2163.4291 | 44.7155 | 981 | 0.99136 | 991.0991 | -10.0991 | -0.10099 | 44.7054 | 44.7104 | 4.471 | 2158.958 | 160.9576
62.8 | 2158.958 | 44.7054 | 981 | 0.9918 | 991.0945 | -10.0945 | -0.10094 | 44.6953 | 44.7003 | 4.47 | 2154.488 | 160.9213
62.9 | 2154.488 | 44.6953 | 981 | 0.99225 | 991.0899 | -10.0899 | -0.1009 | 44.6852 | 44.6903 | 4.469 | 2150.019 | 160.8849
63 | 2150.019 | 44.6852 | 981 | 0.99269 | 991.0853 | -10.0853 | -0.10085 | 44.6751 | 44.6802 | 4.468 | 2145.5509 | 160.8486
63.1 | 2145.5509 | 44.6751 | 981 | 0.99313 | 991.0807 | -10.0807 | -0.10081 | 44.665 | 44.6701 | 4.467 | 2141.0839 | 160.8123
63.2 | 2141.0839 | 44.665 | 981 | 0.99358 | 991.0761 | -10.0761 | -0.10076 | 44.655 | 44.66 | 4.466 | 2136.6179 | 160.776
63.3 | 2136.6179 | 44.655 | 981 | 0.99402 | 991.0715 | -10.0715 | -0.10071 | 44.6449 | 44.6499 | 4.465 | 2132.1529 | 160.7398
63.4 | 2132.1529 | 44.6449 | 981 | 0.99446 | 991.0669 | -10.0669 | -0.10067 | 44.6348 | 44.6399 | 4.464 | 2127.6889 | 160.7035
63.5 | 2127.6889 | 44.6348 | 981 | 0.99491 | 991.0623 | -10.0623 | -0.10062 | 44.6248 | 44.6298 | 4.463 | 2123.226 | 160.6673
63.6 | 2123.226 | 44.6248 | 981 | 0.99535 | 991.0577 | -10.0577 | -0.10058 | 44.6147 | 44.6197 | 4.462 | 2118.764 | 160.6311
63.7 | 2118.764 | 44.6147 | 981 | 0.9958 | 991.0531 | -10.0531 | -0.10053 | 44.6047 | 44.6097 | 4.461 | 2114.303 | 160.5949
63.8 | 2114.303 | 44.6047 | 981 | 0.99624 | 991.0486 | -10.0486 | -0.10049 | 44.5946 | 44.5996 | 4.46 | 2109.8431 | 160.5587
63.9 | 2109.8431 | 44.5946 | 981 | 0.99669 | 991.044 | -10.044 | -0.10044 | 44.5846 | 44.5896 | 4.459 | 2105.3841 | 160.5225
64 | 2105.3841 | 44.5846 | 981 | 0.99713 | 991.0394 | -10.0394 | -0.10039 | 44.5745 | 44.5795 | 4.458 | 2100.9261 | 160.4864
64.1 | 2100.9261 | 44.5745 | 981 | 0.99757 | 991.0348 | -10.0348 | -0.10035 | 44.5645 | 44.5695 | 4.457 | 2096.4692 | 160.4502
64.2 | 2096.4692 | 44.5645 | 981 | 0.99802 | 991.0303 | -10.0303 | -0.1003 | 44.5545 | 44.5595 | 4.4559 | 2092.0133 | 160.4141
64.3 | 2092.0133 | 44.5545 | 981 | 0.99846 | 991.0257 | -10.0257 | -0.10026 | 44.5444 | 44.5494 | 4.4549 | 2087.5583 | 160.378
64.4 | 2087.5583 | 44.5444 | 981 | 0.99891 | 991.0212 | -10.0212 | -0.10021 | 44.5344 | 44.5394 | 4.4539 | 2083.1044 | 160.3419
64.5 | 2083.1044 | 44.5344 | 981 | 0.99935 | 991.0166 | -10.0166 | -0.10017 | 44.5244 | 44.5294 | 4.4529 | 2078.6514 | 160.3059
64.6 | 2078.6514 | 44.5244 | 981 | 0.9998 | 991.0121 | -10.0121 | -0.10012 | 44.5144 | 44.5194 | 4.4519 | 2074.1995 | 160.2698
64.7 | 2074.1995 | 44.5144 | 981 | 1.0002 | 991.0075 | -10.0075 | -0.10008 | 44.5044 | 44.5094 | 4.4509 | 2069.7485 | 160.2338
64.8 | 2069.7485 | 44.5044 | 981 | 1.0007 | 991.003 | -10.003 | -0.10003 | 44.4944 | 44.4994 | 4.4499 | 2065.2986 | 160.1978
64.9 | 2065.2986 | 44.4944 | 981 | 1.0011 | 990.9984 | -9.9984 | -0.099984 | 44.4844 | 44.4894 | 4.4489 | 2060.8497 | 160.1618
65 | 2060.8497 | 44.4844 | 981 | 1.0016 | 990.9939 | -9.9939 | -0.099939 | 44.4744 | 44.4794 | 4.4479 | 2056.4017 | 160.1258
65.1 | 2056.4017 | 44.4744 | 981 | 1.002 | 990.9893 | -9.9893 | -0.099893 | 44.4644 | 44.4694 | 4.4469 | 2051.9548 | 160.0898
65.2 | 2051.9548 | 44.4644 | 981 | 1.0025 | 990.9848 | -9.9848 | -0.099848 | 44.4544 | 44.4594 | 4.4459 | 2047.5089 | 160.0538
65.3 | 2047.5089 | 44.4544 | 981 | 1.0029 | 990.9803 | -9.9803 | -0.099803 | 44.4444 | 44.4494 | 4.4449 | 2043.0639 | 160.0179
65.4 | 2043.0639 | 44.4444 | 981 | 1.0034 | 990.9757 | -9.9757 | -0.099757 | 44.4345 | 44.4394 | 4.4439 | 2038.62 | 159.982
65.5 | 2038.62 | 44.4345 | 981 | 1.0038 | 990.9712 | -9.9712 | -0.099712 | 44.4245 | 44.4295 | 4.4429 | 2034.177 | 159.9461
65.6 | 2034.177 | 44.4245 | 981 | 1.0043 | 990.9667 | -9.9667 | -0.099667 | 44.4145 | 44.4195 | 4.4419 | 2029.7351 | 159.9102
65.7 | 2029.7351 | 44.4145 | 981 | 1.0047 | 990.9622 | -9.9622 | -0.099622 | 44.4046 | 44.4095 | 4.441 | 2025.2941 | 159.8743
65.8 | 2025.2941 | 44.4046 | 981 | 1.0051 | 990.9577 | -9.9577 | -0.099577 | 44.3946 | 44.3996 | 4.44 | 2020.8542 | 159.8385
65.9 | 2020.8542 | 44.3946 | 981 | 1.0056 | 990.9532 | -9.9532 | -0.099532 | 44.3846 | 44.3896 | 4.439 | 2016.4152 | 159.8026
66 | 2016.4152 | 44.3846 | 981 | 1.006 | 990.9487 | -9.9487 | -0.099487 | 44.3747 | 44.3797 | 4.438 | 2011.9772 | 159.7668
66.1 | 2011.9772 | 44.3747 | 981 | 1.0065 | 990.9441 | -9.9441 | -0.099441 | 44.3648 | 44.3697 | 4.437 | 2007.5403 | 159.731
66.2 | 2007.5403 | 44.3648 | 981 | 1.0069 | 990.9396 | -9.9396 | -0.099396 | 44.3548 | 44.3598 | 4.436 | 2003.1043 | 159.6952
66.3 | 2003.1043 | 44.3548 | 981 | 1.0074 | 990.9351 | -9.9351 | -0.099351 | 44.3449 | 44.3498 | 4.435 | 1998.6693 | 159.6594
66.4 | 1998.6693 | 44.3449 | 981 | 1.0078 | 990.9307 | -9.9307 | -0.099307 | 44.3349 | 44.3399 | 4.434 | 1994.2353 | 159.6237
66.5 | 1994.2353 | 44.3349 | 981 | 1.0083 | 990.9262 | -9.9262 | -0.099262 | 44.325 | 44.33 | 4.433 | 1989.8023 | 159.5879
66.6 | 1989.8023 | 44.325 | 981 | 1.0087 | 990.9217 | -9.9217 | -0.099217 | 44.3151 | 44.3201 | 4.432 | 1985.3703 | 159.5522
66.7 | 1985.3703 | 44.3151 | 981 | 1.0092 | 990.9172 | -9.9172 | -0.099172 | 44.3052 | 44.3101 | 4.431 | 1980.9393 | 159.5165
66.8 | 1980.9393 | 44.3052 | 981 | 1.0096 | 990.9127 | -9.9127 | -0.099127 | 44.2953 | 44.3002 | 4.43 | 1976.5093 | 159.4808
66.9 | 1976.5093 | 44.2953 | 981 | 1.0101 | 990.9082 | -9.9082 | -0.099082 | 44.2854 | 44.2903 | 4.429 | 1972.0802 | 159.4451
67 | 1972.0802 | 44.2854 | 981 | 1.0105 | 990.9037 | -9.9037 | -0.099037 | 44.2755 | 44.2804 | 4.428 | 1967.6522 | 159.4095
67.1 | 1967.6522 | 44.2755 | 981 | 1.011 | 990.8993 | -9.8993 | -0.098993 | 44.2656 | 44.2705 | 4.4271 | 1963.2251 | 159.3738
67.2 | 1963.2251 | 44.2656 | 981 | 1.0114 | 990.8948 | -9.8948 | -0.098948 | 44.2557 | 44.2606 | 4.4261 | 1958.7991 | 159.3382
67.3 | 1958.7991 | 44.2557 | 981 | 1.0119 | 990.8903 | -9.8903 | -0.098903 | 44.2458 | 44.2507 | 4.4251 | 1954.374 | 159.3026
67.4 | 1954.374 | 44.2458 | 981 | 1.0123 | 990.8859 | -9.8859 | -0.098859 | 44.2359 | 44.2408 | 4.4241 | 1949.9499 | 159.267
67.5 | 1949.9499 | 44.2359 | 981 | 1.0127 | 990.8814 | -9.8814 | -0.098814 | 44.226 | 44.2309 | 4.4231 | 1945.5268 | 159.2314
67.6 | 1945.5268 | 44.226 | 981 | 1.0132 | 990.8769 | -9.8769 | -0.098769 | 44.2161 | 44.2211 | 4.4221 | 1941.1047 | 159.1958
67.7 | 1941.1047 | 44.2161 | 981 | 1.0136 | 990.8725 | -9.8725 | -0.098725 | 44.2063 | 44.2112 | 4.4211 | 1936.6836 | 159.1603
67.8 | 1936.6836 | 44.2063 | 981 | 1.0141 | 990.868 | -9.868 | -0.09868 | 44.1964 | 44.2013 | 4.4201 | 1932.2635 | 159.1248
67.9 | 1932.2635 | 44.1964 | 981 | 1.0145 | 990.8636 | -9.8636 | -0.098636 | 44.1865 | 44.1915 | 4.4191 | 1927.8443 | 159.0892
68 | 1927.8443 | 44.1865 | 981 | 1.015 | 990.8591 | -9.8591 | -0.098591 | 44.1767 | 44.1816 | 4.4182 | 1923.4262 | 159.0537
68.1 | 1923.4262 | 44.1767 | 981 | 1.0154 | 990.8547 | -9.8547 | -0.098547 | 44.1668 | 44.1717 | 4.4172 | 1919.009 | 159.0182
68.2 | 1919.009 | 44.1668 | 981 | 1.0159 | 990.8503 | -9.8503 | -0.098503 | 44.157 | 44.1619 | 4.4162 | 1914.5928 | 158.9828
68.3 | 1914.5928 | 44.157 | 981 | 1.0163 | 990.8458 | -9.8458 | -0.098458 | 44.1471 | 44.152 | 4.4152 | 1910.1776 | 158.9473
68.4 | 1910.1776 | 44.1471 | 981 | 1.0168 | 990.8414 | -9.8414 | -0.098414 | 44.1373 | 44.1422 | 4.4142 | 1905.7634 | 158.9119
68.5 | 1905.7634 | 44.1373 | 981 | 1.0172 | 990.8369 | -9.8369 | -0.098369 | 44.1274 | 44.1324 | 4.4132 | 1901.3501 | 158.8765
68.6 | 1901.3501 | 44.1274 | 981 | 1.0177 | 990.8325 | -9.8325 | -0.098325 | 44.1176 | 44.1225 | 4.4123 | 1896.9379 | 158.8411
68.7 | 1896.9379 | 44.1176 | 981 | 1.0181 | 990.8281 | -9.8281 | -0.098281 | 44.1078 | 44.1127 | 4.4113 | 1892.5266 | 158.8057
68.8 | 1892.5266 | 44.1078 | 981 | 1.0186 | 990.8237 | -9.8237 | -0.098237 | 44.0979 | 44.1029 | 4.4103 | 1888.1163 | 158.7703
68.9 | 1888.1163 | 44.0979 | 981 | 1.019 | 990.8193 | -9.8193 | -0.098193 | 44.0881 | 44.093 | 4.4093 | 1883.707 | 158.7349
69 | 1883.707 | 44.0881 | 981 | 1.0195 | 990.8148 | -9.8148 | -0.098148 | 44.0783 | 44.0832 | 4.4083 | 1879.2987 | 158.6996
69.1 | 1879.2987 | 44.0783 | 981 | 1.0199 | 990.8104 | -9.8104 | -0.098104 | 44.0685 | 44.0734 | 4.4073 | 1874.8914 | 158.6643
69.2 | 1874.8914 | 44.0685 | 981 | 1.0204 | 990.806 | -9.806 | -0.09806 | 44.0587 | 44.0636 | 4.4064 | 1870.485 | 158.629
69.3 | 1870.485 | 44.0587 | 981 | 1.0208 | 990.8016 | -9.8016 | -0.098016 | 44.0489 | 44.0538 | 4.4054 | 1866.0796 | 158.5937
69.4 | 1866.0796 | 44.0489 | 981 | 1.0213 | 990.7972 | -9.7972 | -0.097972 | 44.0391 | 44.044 | 4.4044 | 1861.6752 | 158.5584
69.5 | 1861.6752 | 44.0391 | 981 | 1.0217 | 990.7928 | -9.7928 | -0.097928 | 44.0293 | 44.0342 | 4.4034 | 1857.2718 | 158.5231
69.6 | 1857.2718 | 44.0293 | 981 | 1.0222 | 990.7884 | -9.7884 | -0.097884 | 44.0195 | 44.0244 | 4.4024 | 1852.8694 | 158.4879
69.7 | 1852.8694 | 44.0195 | 981 | 1.0226 | 990.784 | -9.784 | -0.09784 | 44.0097 | 44.0146 | 4.4015 | 1848.4679 | 158.4527
69.8 | 1848.4679 | 44.0097 | 981 | 1.0231 | 990.7796 | -9.7796 | -0.097796 | 44 | 44.0048 | 4.4005 | 1844.0674 | 158.4174
69.9 | 1844.0674 | 44 | 981 | 1.0235 | 990.7752 | -9.7752 | -0.097752 | 43.9902 | 43.9951 | 4.3995 | 1839.6679 | 158.3822
70 | 1839.6679 | 43.9902 | 981 | 1.024 | 990.7708 | -9.7708 | -0.097708 | 43.9804 | 43.9853 | 4.3985 | 1835.2694 | 158.3471
70.1 | 1835.2694 | 43.9804 | 981 | 1.0244 | 990.7665 | -9.7665 | -0.097665 | 43.9706 | 43.9755 | 4.3976 | 1830.8718 | 158.3119
70.2 | 1830.8718 | 43.9706 | 981 | 1.0249 | 990.7621 | -9.7621 | -0.097621 | 43.9609 | 43.9658 | 4.3966 | 1826.4753 | 158.2767
70.3 | 1826.4753 | 43.9609 | 981 | 1.0253 | 990.7577 | -9.7577 | -0.097577 | 43.9511 | 43.956 | 4.3956 | 1822.0797 | 158.2416
70.4 | 1822.0797 | 43.9511 | 981 | 1.0258 | 990.7533 | -9.7533 | -0.097533 | 43.9414 | 43.9462 | 4.3946 | 1817.685 | 158.2065
70.5 | 1817.685 | 43.9414 | 981 | 1.0262 | 990.7489 | -9.7489 | -0.097489 | 43.9316 | 43.9365 | 4.3936 | 1813.2914 | 158.1714
70.6 | 1813.2914 | 43.9316 | 981 | 1.0267 | 990.7446 | -9.7446 | -0.097446 | 43.9219 | 43.9267 | 4.3927 | 1808.8987 | 158.1363
70.7 | 1808.8987 | 43.9219 | 981 | 1.0271 | 990.7402 | -9.7402 | -0.097402 | 43.9121 | 43.917 | 4.3917 | 1804.507 | 158.1012
70.8 | 1804.507 | 43.9121 | 981 | 1.0276 | 990.7359 | -9.7359 | -0.097359 | 43.9024 | 43.9073 | 4.3907 | 1800.1163 | 158.0662
70.9 | 1800.1163 | 43.9024 | 981 | 1.028 | 990.7315 | -9.7315 | -0.097315 | 43.8927 | 43.8975 | 4.3898 | 1795.7265 | 158.0311
71 | 1795.7265 | 43.8927 | 981 | 1.0285 | 990.7271 | -9.7271 | -0.097271 | 43.8829 | 43.8878 | 4.3888 | 1791.3378 | 157.9961
71.1 | 1791.3378 | 43.8829 | 981 | 1.0289 | 990.7228 | -9.7228 | -0.097228 | 43.8732 | 43.8781 | 4.3878 | 1786.9499 | 157.9611
71.2 | 1786.9499 | 43.8732 | 981 | 1.0294 | 990.7184 | -9.7184 | -0.097184 | 43.8635 | 43.8684 | 4.3868 | 1782.5631 | 157.9261
71.3 | 1782.5631 | 43.8635 | 981 | 1.0298 | 990.7141 | -9.7141 | -0.097141 | 43.8538 | 43.8586 | 4.3859 | 1778.1772 | 157.8911
71.4 | 1778.1772 | 43.8538 | 981 | 1.0303 | 990.7097 | -9.7097 | -0.097097 | 43.8441 | 43.8489 | 4.3849 | 1773.7923 | 157.8562
71.5 | 1773.7923 | 43.8441 | 981 | 1.0307 | 990.7054 | -9.7054 | -0.097054 | 43.8344 | 43.8392 | 4.3839 | 1769.4084 | 157.8212
71.6 | 1769.4084 | 43.8344 | 981 | 1.0312 | 990.7011 | -9.7011 | -0.097011 | 43.8247 | 43.8295 | 4.383 | 1765.0255 | 157.7863
71.7 | 1765.0255 | 43.8247 | 981 | 1.0317 | 990.6967 | -9.6967 | -0.096967 | 43.815 | 43.8198 | 4.382 | 1760.6435 | 157.7514
71.8 | 1760.6435 | 43.815 | 981 | 1.0321 | 990.6924 | -9.6924 | -0.096924 | 43.8053 | 43.8101 | 4.381 | 1756.2625 | 157.7165
71.9 | 1756.2625 | 43.8053 | 981 | 1.0326 | 990.6881 | -9.6881 | -0.096881 | 43.7956 | 43.8004 | 4.38 | 1751.8824 | 157.6816
72 | 1751.8824 | 43.7956 | 981 | 1.033 | 990.6837 | -9.6837 | -0.096837 | 43.7859 | 43.7908 | 4.3791 | 1747.5034 | 157.6467
72.1 | 1747.5034 | 43.7859 | 981 | 1.0335 | 990.6794 | -9.6794 | -0.096794 | 43.7762 | 43.7811 | 4.3781 | 1743.1253 | 157.6119
72.2 | 1743.1253 | 43.7762 | 981 | 1.0339 | 990.6751 | -9.6751 | -0.096751 | 43.7666 | 43.7714 | 4.3771 | 1738.7481 | 157.577
72.3 | 1738.7481 | 43.7666 | 981 | 1.0344 | 990.6708 | -9.6708 | -0.096708 | 43.7569 | 43.7617 | 4.3762 | 1734.3719 | 157.5422
72.4 | 1734.3719 | 43.7569 | 981 | 1.0348 | 990.6664 | -9.6664 | -0.096664 | 43.7472 | 43.7521 | 4.3752 | 1729.9967 | 157.5074
72.5 | 1729.9967 | 43.7472 | 981 | 1.0353 | 990.6621 | -9.6621 | -0.096621 | 43.7376 | 43.7424 | 4.3742 | 1725.6225 | 157.4726
72.6 | 1725.6225 | 43.7376 | 981 | 1.0357 | 990.6578 | -9.6578 | -0.096578 | 43.7279 | 43.7327 | 4.3733 | 1721.2492 | 157.4378
72.7 | 1721.2492 | 43.7279 | 981 | 1.0362 | 990.6535 | -9.6535 | -0.096535 | 43.7182 | 43.7231 | 4.3723 | 1716.8769 | 157.4031
72.8 | 1716.8769 | 43.7182 | 981 | 1.0366 | 990.6492 | -9.6492 | -0.096492 | 43.7086 | 43.7134 | 4.3713 | 1712.5056 | 157.3683
72.9 | 1712.5056 | 43.7086 | 981 | 1.0371 | 990.6449 | -9.6449 | -0.096449 | 43.699 | 43.7038 | 4.3704 | 1708.1352 | 157.3336
73 | 1708.1352 | 43.699 | 981 | 1.0375 | 990.6406 | -9.6406 | -0.096406 | 43.6893 | 43.6941 | 4.3694 | 1703.7658 | 157.2989
73.1 | 1703.7658 | 43.6893 | 981 | 1.038 | 990.6363 | -9.6363 | -0.096363 | 43.6797 | 43.6845 | 4.3684 | 1699.3973 | 157.2642
73.2 | 1699.3973 | 43.6797 | 981 | 1.0384 | 990.632 | -9.632 | -0.09632 | 43.67 | 43.6749 | 4.3675 | 1695.0299 | 157.2295
73.3 | 1695.0299 | 43.67 | 981 | 1.0389 | 990.6277 | -9.6277 | -0.096277 | 43.6604 | 43.6652 | 4.3665 | 1690.6633 | 157.1948
73.4 | 1690.6633 | 43.6604 | 981 | 1.0394 | 990.6234 | -9.6234 | -0.096234 | 43.6508 | 43.6556 | 4.3656 | 1686.2978 | 157.1602
73.5 | 1686.2978 | 43.6508 | 981 | 1.0398 | 990.6192 | -9.6192 | -0.096192 | 43.6412 | 43.646 | 4.3646 | 1681.9332 | 157.1255
73.6 | 1681.9332 | 43.6412 | 981 | 1.0403 | 990.6149 | -9.6149 | -0.096149 | 43.6316 | 43.6364 | 4.3636 | 1677.5695 | 157.0909
73.7 | 1677.5695 | 43.6316 | 981 | 1.0407 | 990.6106 | -9.6106 | -0.096106 | 43.6219 | 43.6268 | 4.3627 | 1673.2069 | 157.0563
73.8 | 1673.2069 | 43.6219 | 981 | 1.0412 | 990.6063 | -9.6063 | -0.096063 | 43.6123 | 43.6171 | 4.3617 | 1668.8451 | 157.0217
73.9 | 1668.8451 | 43.6123 | 981 | 1.0416 | 990.6021 | -9.6021 | -0.096021 | 43.6027 | 43.6075 | 4.3608 | 1664.4844 | 156.9871
74 | 1664.4844 | 43.6027 | 981 | 1.0421 | 990.5978 | -9.5978 | -0.095978 | 43.5931 | 43.5979 | 4.3598 | 1660.1246 | 156.9526
74.1 | 1660.1246 | 43.5931 | 981 | 1.0425 | 990.5935 | -9.5935 | -0.095935 | 43.5835 | 43.5883 | 4.3588 | 1655.7658 | 156.918
74.2 | 1655.7658 | 43.5835 | 981 | 1.043 | 990.5893 | -9.5893 | -0.095893 | 43.574 | 43.5788 | 4.3579 | 1651.4079 | 156.8835
74.3 | 1651.4079 | 43.574 | 981 | 1.0434 | 990.585 | -9.585 | -0.09585 | 43.5644 | 43.5692 | 4.3569 | 1647.051 | 156.849
74.4 | 1647.051 | 43.5644 | 981 | 1.0439 | 990.5807 | -9.5807 | -0.095807 | 43.5548 | 43.5596 | 4.356 | 1642.695 | 156.8145
74.5 | 1642.695 | 43.5548 | 981 | 1.0444 | 990.5765 | -9.5765 | -0.095765 | 43.5452 | 43.55 | 4.355 | 1638.34 | 156.78
74.6 | 1638.34 | 43.5452 | 981 | 1.0448 | 990.5722 | -9.5722 | -0.095722 | 43.5356 | 43.5404 | 4.354 | 1633.986 | 156.7455
74.7 | 1633.986 | 43.5356 | 981 | 1.0453 | 990.568 | -9.568 | -0.09568 | 43.5261 | 43.5309 | 4.3531 | 1629.6329 | 156.7111
74.8 | 1629.6329 | 43.5261 | 981 | 1.0457 | 990.5637 | -9.5637 | -0.095637 | 43.5165 | 43.5213 | 4.3521 | 1625.2808 | 156.6767
74.9 | 1625.2808 | 43.5165 | 981 | 1.0462 | 990.5595 | -9.5595 | -0.095595 | 43.507 | 43.5117 | 4.3512 | 1620.9296 | 156.6422
75 | 1620.9296 | 43.507 | 981 | 1.0466 | 990.5553 | -9.5553 | -0.095553 | 43.4974 | 43.5022 | 4.3502 | 1616.5794 | 156.6078
75.1 | 1616.5794 | 43.4974 | 981 | 1.0471 | 990.551 | -9.551 | -0.09551 | 43.4878 | 43.4926 | 4.3493 | 1612.2301 | 156.5734
75.2 | 1612.2301 | 43.4878 | 981 | 1.0475 | 990.5468 | -9.5468 | -0.095468 | 43.4783 | 43.4831 | 4.3483 | 1607.8818 | 156.5391
75.3 | 1607.8818 | 43.4783 | 981 | 1.048 | 990.5425 | -9.5425 | -0.095425 | 43.4688 | 43.4735 | 4.3474 | 1603.5344 | 156.5047
75.4 | 1603.5344 | 43.4688 | 981 | 1.0484 | 990.5383 | -9.5383 | -0.095383 | 43.4592 | 43.464 | 4.3464 | 1599.188 | 156.4703
75.5 | 1599.188 | 43.4592 | 981 | 1.0489 | 990.5341 | -9.5341 | -0.095341 | 43.4497 | 43.4544 | 4.3454 | 1594.8426 | 156.436
75.6 | 1594.8426 | 43.4497 | 981 | 1.0494 | 990.5299 | -9.5299 | -0.095299 | 43.4402 | 43.4449 | 4.3445 | 1590.4981 | 156.4017
75.7 | 1590.4981 | 43.4402 | 981 | 1.0498 | 990.5256 | -9.5256 | -0.095256 | 43.4306 | 43.4354 | 4.3435 | 1586.1546 | 156.3674
75.8 | 1586.1546 | 43.4306 | 981 | 1.0503 | 990.5214 | -9.5214 | -0.095214 | 43.4211 | 43.4259 | 4.3426 | 1581.812 | 156.3331
75.9 | 1581.812 | 43.4211 | 981 | 1.0507 | 990.5172 | -9.5172 | -0.095172 | 43.4116 | 43.4163 | 4.3416 | 1577.4703 | 156.2988
76 | 1577.4703 | 43.4116 | 981 | 1.0512 | 990.513 | -9.513 | -0.09513 | 43.4021 | 43.4068 | 4.3407 | 1573.1297 | 156.2646
76.1 | 1573.1297 | 43.4021 | 981 | 1.0516 | 990.5088 | -9.5088 | -0.095088 | 43.3926 | 43.3973 | 4.3397 | 1568.7899 | 156.2304
76.2 | 1568.7899 | 43.3926 | 981 | 1.0521 | 990.5046 | -9.5046 | -0.095046 | 43.3831 | 43.3878 | 4.3388 | 1564.4512 | 156.1961
76.3 | 1564.4512 | 43.3831 | 981 | 1.0526 | 990.5004 | -9.5004 | -0.095004 | 43.3736 | 43.3783 | 4.3378 | 1560.1133 | 156.1619
76.4 | 1560.1133 | 43.3736 | 981 | 1.053 | 990.4962 | -9.4962 | -0.094962 | 43.3641 | 43.3688 | 4.3369 | 1555.7764 | 156.1277
76.5 | 1555.7764 | 43.3641 | 981 | 1.0535 | 990.492 | -9.492 | -0.09492 | 43.3546 | 43.3593 | 4.3359 | 1551.4405 | 156.0936
76.6 | 1551.4405 | 43.3546 | 981 | 1.0539 | 990.4878 | -9.4878 | -0.094878 | 43.3451 | 43.3498 | 4.335 | 1547.1055 | 156.0594
76.7 | 1547.1055 | 43.3451 | 981 | 1.0544 | 990.4836 | -9.4836 | -0.094836 | 43.3356 | 43.3403 | 4.334 | 1542.7715 | 156.0252
76.8 | 1542.7715 | 43.3356 | 981 | 1.0548 | 990.4794 | -9.4794 | -0.094794 | 43.3261 | 43.3309 | 4.3331 | 1538.4384 | 155.9911
76.9 | 1538.4384 | 43.3261 | 981 | 1.0553 | 990.4752 | -9.4752 | -0.094752 | 43.3166 | 43.3214 | 4.3321 | 1534.1063 | 155.957
77 | 1534.1063 | 43.3166 | 981 | 1.0558 | 990.471 | -9.471 | -0.09471 | 43.3072 | 43.3119 | 4.3312 | 1529.7751 | 155.9229
77.1 | 1529.7751 | 43.3072 | 981 | 1.0562 | 990.4669 | -9.4669 | -0.094669 | 43.2977 | 43.3024 | 4.3302 | 1525.4448 | 155.8888
77.2 | 1525.4448 | 43.2977 | 981 | 1.0567 | 990.4627 | -9.4627 | -0.094627 | 43.2882 | 43.293 | 4.3293 | 1521.1155 | 155.8547
77.3 | 1521.1155 | 43.2882 | 981 | 1.0571 | 990.4585 | -9.4585 | -0.094585 | 43.2788 | 43.2835 | 4.3284 | 1516.7872 | 155.8207
77.4 | 1516.7872 | 43.2788 | 981 | 1.0576 | 990.4543 | -9.4543 | -0.094543 | 43.2693 | 43.2741 | 4.3274 | 1512.4598 | 155.7866
77.5 | 1512.4598 | 43.2693 | 981 | 1.058 | 990.4502 | -9.4502 | -0.094502 | 43.2599 | 43.2646 | 4.3265 | 1508.1333 | 155.7526
77.6 | 1508.1333 | 43.2599 | 981 | 1.0585 | 990.446 | -9.446 | -0.09446 | 43.2504 | 43.2552 | 4.3255 | 1503.8078 | 155.7186
77.7 | 1503.8078 | 43.2504 | 981 | 1.059 | 990.4418 | -9.4418 | -0.094418 | 43.241 | 43.2457 | 4.3246 | 1499.4832 | 155.6846
77.8 | 1499.4832 | 43.241 | 981 | 1.0594 | 990.4377 | -9.4377 | -0.094377 | 43.2316 | 43.2363 | 4.3236 | 1495.1596 | 155.6506
77.9 | 1495.1596 | 43.2316 | 981 | 1.0599 | 990.4335 | -9.4335 | -0.094335 | 43.2221 | 43.2268 | 4.3227 | 1490.8369 | 155.6166
78 | 1490.8369 | 43.2221 | 981 | 1.0603 | 990.4293 | -9.4293 | -0.094293 | 43.2127 | 43.2174 | 4.3217 | 1486.5152 | 155.5827
78.1 | 1486.5152 | 43.2127 | 981 | 1.0608 | 990.4252 | -9.4252 | -0.094252 | 43.2033 | 43.208 | 4.3208 | 1482.1944 | 155.5487
78.2 | 1482.1944 | 43.2033 | 981 | 1.0612 | 990.421 | -9.421 | -0.09421 | 43.1938 | 43.1986 | 4.3199 | 1477.8745 | 155.5148
78.3 | 1477.8745 | 43.1938 | 981 | 1.0617 | 990.4169 | -9.4169 | -0.094169 | 43.1844 | 43.1891 | 4.3189 | 1473.5556 | 155.4809
78.4 | 1473.5556 | 43.1844 | 981 | 1.0622 | 990.4127 | -9.4127 | -0.094127 | 43.175 | 43.1797 | 4.318 | 1469.2376 | 155.447
78.5 | 1469.2376 | 43.175 | 981 | 1.0626 | 990.4086 | -9.4086 | -0.094086 | 43.1656 | 43.1703 | 4.317 | 1464.9206 | 155.4131
78.6 | 1464.9206 | 43.1656 | 981 | 1.0631 | 990.4045 | -9.4045 | -0.094045 | 43.1562 | 43.1609 | 4.3161 | 1460.6045 | 155.3793
78.7 | 1460.6045 | 43.1562 | 981 | 1.0635 | 990.4003 | -9.4003 | -0.094003 | 43.1468 | 43.1515 | 4.3152 | 1456.2894 | 155.3454
78.8 | 1456.2894 | 43.1468 | 981 | 1.064 | 990.3962 | -9.3962 | -0.093962 | 43.1374 | 43.1421 | 4.3142 | 1451.9751 | 155.3116
78.9 | 1451.9751 | 43.1374 | 981 | 1.0645 | 990.3921 | -9.3921 | -0.093921 | 43.128 | 43.1327 | 4.3133 | 1447.6619 | 155.2778
79 | 1447.6619 | 43.128 | 981 | 1.0649 | 990.3879 | -9.3879 | -0.093879 | 43.1186 | 43.1233 | 4.3123 | 1443.3495 | 155.244
79.1 | 1443.3495 | 43.1186 | 981 | 1.0654 | 990.3838 | -9.3838 | -0.093838 | 43.1092 | 43.1139 | 4.3114 | 1439.0381 | 155.2102
79.2 | 1439.0381 | 43.1092 | 981 | 1.0658 | 990.3797 | -9.3797 | -0.093797 | 43.0999 | 43.1046 | 4.3105 | 1434.7277 | 155.1764
79.3 | 1434.7277 | 43.0999 | 981 | 1.0663 | 990.3756 | -9.3756 | -0.093756 | 43.0905 | 43.0952 | 4.3095 | 1430.4182 | 155.1426
79.4 | 1430.4182 | 43.0905 | 981 | 1.0668 | 990.3714 | -9.3714 | -0.093714 | 43.0811 | 43.0858 | 4.3086 | 1426.1096 | 155.1089
79.5 | 1426.1096 | 43.0811 | 981 | 1.0672 | 990.3673 | -9.3673 | -0.093673 | 43.0718 | 43.0764 | 4.3076 | 1421.802 | 155.0752
79.6 | 1421.802 | 43.0718 | 981 | 1.0677 | 990.3632 | -9.3632 | -0.093632 | 43.0624 | 43.0671 | 4.3067 | 1417.4952 | 155.0415
79.7 | 1417.4952 | 43.0624 | 981 | 1.0681 | 990.3591 | -9.3591 | -0.093591 | 43.053 | 43.0577 | 4.3058 | 1413.1895 | 155.0078
79.8 | 1413.1895 | 43.053 | 981 | 1.0686 | 990.355 | -9.355 | -0.09355 | 43.0437 | 43.0484 | 4.3048 | 1408.8846 | 154.9741
79.9 | 1408.8846 | 43.0437 | 981 | 1.0691 | 990.3509 | -9.3509 | -0.093509 | 43.0343 | 43.039 | 4.3039 | 1404.5807 | 154.9404
80 | 1404.5807 | 43.0343 | 981 | 1.0695 | 990.3468 | -9.3468 | -0.093468 | 43.025 | 43.0297 | 4.303 | 1400.2778 | 154.9067
80.1 | 1400.2778 | 43.025 | 981 | 1.07 | 990.3427 | -9.3427 | -0.093427 | 43.0156 | 43.0203 | 4.302 | 1395.9757 | 154.8731
80.2 | 1395.9757 | 43.0156 | 981 | 1.0704 | 990.3386 | -9.3386 | -0.093386 | 43.0063 | 43.011 | 4.3011 | 1391.6746 | 154.8395
80.3 | 1391.6746 | 43.0063 | 981 | 1.0709 | 990.3345 | -9.3345 | -0.093345 | 42.997 | 43.0016 | 4.3002 | 1387.3745 | 154.8059
80.4 | 1387.3745 | 42.997 | 981 | 1.0714 | 990.3304 | -9.3304 | -0.093304 | 42.9876 | 42.9923 | 4.2992 | 1383.0753 | 154.7723
80.5 | 1383.0753 | 42.9876 | 981 | 1.0718 | 990.3263 | -9.3263 | -0.093263 | 42.9783 | 42.983 | 4.2983 | 1378.777 | 154.7387
80.6 | 1378.777 | 42.9783 | 981 | 1.0723 | 990.3222 | -9.3222 | -0.093222 | 42.969 | 42.9736 | 4.2974 | 1374.4796 | 154.7051
80.7 | 1374.4796 | 42.969 | 981 | 1.0727 | 990.3182 | -9.3182 | -0.093182 | 42.9597 | 42.9643 | 4.2964 | 1370.1832 | 154.6716
80.8 | 1370.1832 | 42.9597 | 981 | 1.0732 | 990.3141 | -9.3141 | -0.093141 | 42.9504 | 42.955 | 4.2955 | 1365.8877 | 154.638
80.9 | 1365.8877 | 42.9504 | 981 | 1.0737 | 990.31 | -9.31 | -0.0931 | 42.941 | 42.9457 | 4.2946 | 1361.5931 | 154.6045
81 | 1361.5931 | 42.941 | 981 | 1.0741 | 990.3059 | -9.3059 | -0.093059 | 42.9317 | 42.9364 | 4.2936 | 1357.2995 | 154.571
81.1 | 1357.2995 | 42.9317 | 981 | 1.0746 | 990.3019 | -9.3019 | -0.093019 | 42.9224 | 42.9271 | 4.2927 | 1353.0067 | 154.5375
81.2 | 1353.0067 | 42.9224 | 981 | 1.075 | 990.2978 | -9.2978 | -0.092978 | 42.9131 | 42.9178 | 4.2918 | 1348.715 | 154.504
81.3 | 1348.715 | 42.9131 | 981 | 1.0755 | 990.2937 | -9.2937 | -0.092937 | 42.9038 | 42.9085 | 4.2908 | 1344.4241 | 154.4706
81.4 | 1344.4241 | 42.9038 | 981 | 1.076 | 990.2897 | -9.2897 | -0.092897 | 42.8946 | 42.8992 | 4.2899 | 1340.1342 | 154.4371
81.5 | 1340.1342 | 42.8946 | 981 | 1.0764 | 990.2856 | -9.2856 | -0.092856 | 42.8853 | 42.8899 | 4.289 | 1335.8452 | 154.4037
81.6 | 1335.8452 | 42.8853 | 981 | 1.0769 | 990.2815 | -9.2815 | -0.092815 | 42.876 | 42.8806 | 4.2881 | 1331.5571 | 154.3703
81.7 | 1331.5571 | 42.876 | 981 | 1.0774 | 990.2775 | -9.2775 | -0.092775 | 42.8667 | 42.8713 | 4.2871 | 1327.27 | 154.3368
81.8 | 1327.27 | 42.8667 | 981 | 1.0778 | 990.2734 | -9.2734 | -0.092734 | 42.8574 | 42.8621 | 4.2862 | 1322.9838 | 154.3035
81.9 | 1322.9838 | 42.8574 | 981 | 1.0783 | 990.2694 | -9.2694 | -0.092694 | 42.8482 | 42.8528 | 4.2853 | 1318.6985 | 154.2701
82 | 1318.6985 | 42.8482 | 981 | 1.0787 | 990.2653 | -9.2653 | -0.092653 | 42.8389 | 42.8435 | 4.2844 | 1314.4142 | 154.2367
82.1 | 1314.4142 | 42.8389 | 981 | 1.0792 | 990.2613 | -9.2613 | -0.092613 | 42.8296 | 42.8343 | 4.2834 | 1310.1307 | 154.2034
82.2 | 1310.1307 | 42.8296 | 981 | 1.0797 | 990.2573 | -9.2573 | -0.092573 | 42.8204 | 42.825 | 4.2825 | 1305.8482 | 154.17
82.3 | 1305.8482 | 42.8204 | 981 | 1.0801 | 990.2532 | -9.2532 | -0.092532 | 42.8111 | 42.8158 | 4.2816 | 1301.5667 | 154.1367
82.4 | 1301.5667 | 42.8111 | 981 | 1.0806 | 990.2492 | -9.2492 | -0.092492 | 42.8019 | 42.8065 | 4.2807 | 1297.286 | 154.1034
82.5 | 1297.286 | 42.8019 | 981 | 1.0811 | 990.2451 | -9.2451 | -0.092451 | 42.7926 | 42.7973 | 4.2797 | 1293.0063 | 154.0701
82.6 | 1293.0063 | 42.7926 | 981 | 1.0815 | 990.2411 | -9.2411 | -0.092411 | 42.7834 | 42.788 | 4.2788 | 1288.7275 | 154.0368
82.7 | 1288.7275 | 42.7834 | 981 | 1.082 | 990.2371 | -9.2371 | -0.092371 | 42.7742 | 42.7788 | 4.2779 | 1284.4496 | 154.0036
82.8 | 1284.4496 | 42.7742 | 981 | 1.0824 | 990.2331 | -9.2331 | -0.092331 | 42.7649 | 42.7695 | 4.277 | 1280.1727 | 153.9703
82.9 | 1280.1727 | 42.7649 | 981 | 1.0829 | 990.229 | -9.229 | -0.09229 | 42.7557 | 42.7603 | 4.276 | 1275.8966 | 153.9371
83 | 1275.8966 | 42.7557 | 981 | 1.0834 | 990.225 | -9.225 | -0.09225 | 42.7465 | 42.7511 | 4.2751 | 1271.6215 | 153.9039
83.1 | 1271.6215 | 42.7465 | 981 | 1.0838 | 990.221 | -9.221 | -0.09221 | 42.7372 | 42.7419 | 4.2742 | 1267.3473 | 153.8707
83.2 | 1267.3473 | 42.7372 | 981 | 1.0843 | 990.217 | -9.217 | -0.09217 | 42.728 | 42.7326 | 4.2733 | 1263.0741 | 153.8375
83.3 | 1263.0741 | 42.728 | 981 | 1.0848 | 990.213 | -9.213 | -0.09213 | 42.7188 | 42.7234 | 4.2723 | 1258.8017 | 153.8043
83.4 | 1258.8017 | 42.7188 | 981 | 1.0852 | 990.209 | -9.209 | -0.09209 | 42.7096 | 42.7142 | 4.2714 | 1254.5303 | 153.7712
83.5 | 1254.5303 | 42.7096 | 981 | 1.0857 | 990.2049 | -9.2049 | -0.092049 | 42.7004 | 42.705 | 4.2705 | 1250.2598 | 153.738
83.6 | 1250.2598 | 42.7004 | 981 | 1.0861 | 990.2009 | -9.2009 | -0.092009 | 42.6912 | 42.6958 | 4.2696 | 1245.9902 | 153.7049
83.7 | 1245.9902 | 42.6912 | 981 | 1.0866 | 990.1969 | -9.1969 | -0.091969 | 42.682 | 42.6866 | 4.2687 | 1241.7216 | 153.6718
83.8 | 1241.7216 | 42.682 | 981 | 1.0871 | 990.1929 | -9.1929 | -0.091929 | 42.6728 | 42.6774 | 4.2677 | 1237.4538 | 153.6387
83.9 | 1237.4538 | 42.6728 | 981 | 1.0875 | 990.1889 | -9.1889 | -0.091889 | 42.6636 | 42.6682 | 4.2668 | 1233.187 | 153.6056
84 | 1233.187 | 42.6636 | 981 | 1.088 | 990.1849 | -9.1849 | -0.091849 | 42.6544 | 42.659 | 4.2659 | 1228.9211 | 153.5725
84.1 | 1228.9211 | 42.6544 | 981 | 1.0885 | 990.181 | -9.181 | -0.09181 | 42.6453 | 42.6498 | 4.265 | 1224.6561 | 153.5395
84.2 | 1224.6561 | 42.6453 | 981 | 1.0889 | 990.177 | -9.177 | -0.09177 | 42.6361 | 42.6407 | 4.2641 | 1220.392 | 153.5064
84.3 | 1220.392 | 42.6361 | 981 | 1.0894 | 990.173 | -9.173 | -0.09173 | 42.6269 | 42.6315 | 4.2631 | 1216.1289 | 153.4734
84.4 | 1216.1289 | 42.6269 | 981 | 1.0899 | 990.169 | -9.169 | -0.09169 | 42.6177 | 42.6223 | 4.2622 | 1211.8667 | 153.4404
84.5 | 1211.8667 | 42.6177 | 981 | 1.0903 | 990.165 | -9.165 | -0.09165 | 42.6086 | 42.6132 | 4.2613 | 1207.6053 | 153.4074
84.6 | 1207.6053 | 42.6086 | 981 | 1.0908 | 990.161 | -9.161 | -0.09161 | 42.5994 | 42.604 | 4.2604 | 1203.345 | 153.3744
84.7 | 1203.345 | 42.5994 | 981 | 1.0913 | 990.1571 | -9.1571 | -0.091571 | 42.5903 | 42.5948 | 4.2595 | 1199.0855 | 153.3414
84.8 | 1199.0855 | 42.5903 | 981 | 1.0917 | 990.1531 | -9.1531 | -0.091531 | 42.5811 | 42.5857 | 4.2586 | 1194.8269 | 153.3084
84.9 | 1194.8269 | 42.5811 | 981 | 1.0922 | 990.1491 | -9.1491 | -0.091491 | 42.572 | 42.5765 | 4.2577 | 1190.5692 | 153.2755
85 | 1190.5692 | 42.572 | 981 | 1.0927 | 990.1451 | -9.1451 | -0.091451 | 42.5628 | 42.5674 | 4.2567 | 1186.3125 | 153.2426
85.1 | 1186.3125 | 42.5628 | 981 | 1.0931 | 990.1412 | -9.1412 | -0.091412 | 42.5537 | 42.5582 | 4.2558 | 1182.0567 | 153.2097
85.2 | 1182.0567 | 42.5537 | 981 | 1.0936 | 990.1372 | -9.1372 | -0.091372 | 42.5445 | 42.5491 | 4.2549 | 1177.8018 | 153.1768
85.3 | 1177.8018 | 42.5445 | 981 | 1.094 | 990.1333 | -9.1333 | -0.091333 | 42.5354 | 42.54 | 4.254 | 1173.5478 | 153.1439
85.4 | 1173.5478 | 42.5354 | 981 | 1.0945 | 990.1293 | -9.1293 | -0.091293 | 42.5263 | 42.5308 | 4.2531 | 1169.2947 | 153.111
85.5 | 1169.2947 | 42.5263 | 981 | 1.095 | 990.1253 | -9.1253 | -0.091253 | 42.5171 | 42.5217 | 4.2522 | 1165.0425 | 153.0781
85.6 | 1165.0425 | 42.5171 | 981 | 1.0954 | 990.1214 | -9.1214 | -0.091214 | 42.508 | 42.5126 | 4.2513 | 1160.7913 | 153.0453
85.7 | 1160.7913 | 42.508 | 981 | 1.0959 | 990.1174 | -9.1174 | -0.091174 | 42.4989 | 42.5035 | 4.2503 | 1156.5409 | 153.0125
85.8 | 1156.5409 | 42.4989 | 981 | 1.0964 | 990.1135 | -9.1135 | -0.091135 | 42.4898 | 42.4943 | 4.2494 | 1152.2915 | 152.9796
85.9 | 1152.2915 | 42.4898 | 981 | 1.0968 | 990.1096 | -9.1096 | -0.091096 | 42.4807 | 42.4852 | 4.2485 | 1148.043 | 152.9468
86 | 1148.043 | 42.4807 | 981 | 1.0973 | 990.1056 | -9.1056 | -0.091056 | 42.4716 | 42.4761 | 4.2476 | 1143.7954 | 152.9141
86.1 | 1143.7954 | 42.4716 | 981 | 1.0978 | 990.1017 | -9.1017 | -0.091017 | 42.4625 | 42.467 | 4.2467 | 1139.5486 | 152.8813
86.2 | 1139.5486 | 42.4625 | 981 | 1.0982 | 990.0977 | -9.0977 | -0.090977 | 42.4534 | 42.4579 | 4.2458 | 1135.3029 | 152.8485
86.3 | 1135.3029 | 42.4534 | 981 | 1.0987 | 990.0938 | -9.0938 | -0.090938 | 42.4443 | 42.4488 | 4.2449 | 1131.058 | 152.8158
86.4 | 1131.058 | 42.4443 | 981 | 1.0992 | 990.0899 | -9.0899 | -0.090899 | 42.4352 | 42.4397 | 4.244 | 1126.814 | 152.783
86.5 | 1126.814 | 42.4352 | 981 | 1.0996 | 990.0859 | -9.0859 | -0.090859 | 42.4261 | 42.4306 | 4.2431 | 1122.5709 | 152.7503
86.6 | 1122.5709 | 42.4261 | 981 | 1.1001 | 990.082 | -9.082 | -0.09082 | 42.417 | 42.4216 | 4.2422 | 1118.3288 | 152.7176
86.7 | 1118.3288 | 42.417 | 981 | 1.1006 | 990.0781 | -9.0781 | -0.090781 | 42.4079 | 42.4125 | 4.2412 | 1114.0875 | 152.6849
86.8 | 1114.0875 | 42.4079 | 981 | 1.101 | 990.0742 | -9.0742 | -0.090742 | 42.3989 | 42.4034 | 4.2403 | 1109.8472 | 152.6523
86.9 | 1109.8472 | 42.3989 | 981 | 1.1015 | 990.0702 | -9.0702 | -0.090702 | 42.3898 | 42.3943 | 4.2394 | 1105.6078 | 152.6196
87 | 1105.6078 | 42.3898 | 981 | 1.102 | 990.0663 | -9.0663 | -0.090663 | 42.3807 | 42.3853 | 4.2385 | 1101.3692 | 152.587
87.1 | 1101.3692 | 42.3807 | 981 | 1.1024 | 990.0624 | -9.0624 | -0.090624 | 42.3717 | 42.3762 | 4.2376 | 1097.1316 | 152.5543
87.2 | 1097.1316 | 42.3717 | 981 | 1.1029 | 990.0585 | -9.0585 | -0.090585 | 42.3626 | 42.3671 | 4.2367 | 1092.8949 | 152.5217
87.3 | 1092.8949 | 42.3626 | 981 | 1.1034 | 990.0546 | -9.0546 | -0.090546 | 42.3536 | 42.3581 | 4.2358 | 1088.6591 | 152.4891
87.4 | 1088.6591 | 42.3536 | 981 | 1.1038 | 990.0507 | -9.0507 | -0.090507 | 42.3445 | 42.349 | 4.2349 | 1084.4242 | 152.4565
87.5 | 1084.4242 | 42.3445 | 981 | 1.1043 | 990.0468 | -9.0468 | -0.090468 | 42.3355 | 42.34 | 4.234 | 1080.1902 | 152.4239
87.6 | 1080.1902 | 42.3355 | 981 | 1.1048 | 990.0429 | -9.0429 | -0.090429 | 42.3264 | 42.3309 | 4.2331 | 1075.9571 | 152.3914
87.7 | 1075.9571 | 42.3264 | 981 | 1.1052 | 990.039 | -9.039 | -0.09039 | 42.3174 | 42.3219 | 4.2322 | 1071.7249 | 152.3588
87.8 | 1071.7249 | 42.3174 | 981 | 1.1057 | 990.0351 | -9.0351 | -0.090351 | 42.3083 | 42.3129 | 4.2313 | 1067.4936 | 152.3263
87.9 | 1067.4936 | 42.3083 | 981 | 1.1062 | 990.0312 | -9.0312 | -0.090312 | 42.2993 | 42.3038 | 4.2304 | 1063.2632 | 152.2938
88 | 1063.2632 | 42.2993 | 981 | 1.1067 | 990.0273 | -9.0273 | -0.090273 | 42.2903 | 42.2948 | 4.2295 | 1059.0338 | 152.2613
88.1 | 1059.0338 | 42.2903 | 981 | 1.1071 | 990.0234 | -9.0234 | -0.090234 | 42.2813 | 42.2858 | 4.2286 | 1054.8052 | 152.2288
88.2 | 1054.8052 | 42.2813 | 981 | 1.1076 | 990.0195 | -9.0195 | -0.090195 | 42.2722 | 42.2768 | 4.2277 | 1050.5775 | 152.1963
88.3 | 1050.5775 | 42.2722 | 981 | 1.1081 | 990.0157 | -9.0157 | -0.090157 | 42.2632 | 42.2677 | 4.2268 | 1046.3507 | 152.1638
88.4 | 1046.3507 | 42.2632 | 981 | 1.1085 | 990.0118 | -9.0118 | -0.090118 | 42.2542 | 42.2587 | 4.2259 | 1042.1249 | 152.1314
88.5 | 1042.1249 | 42.2542 | 981 | 1.109 | 990.0079 | -9.0079 | -0.090079 | 42.2452 | 42.2497 | 4.225 | 1037.8999 | 152.099
88.6 | 1037.8999 | 42.2452 | 981 | 1.1095 | 990.004 | -9.004 | -0.09004 | 42.2362 | 42.2407 | 4.2241 | 1033.6758 | 152.0665
88.7 | 1033.6758 | 42.2362 | 981 | 1.1099 | 990.0001 | -9.0001 | -0.090001 | 42.2272 | 42.2317 | 4.2232 | 1029.4526 | 152.0341
88.8 | 1029.4526 | 42.2272 | 981 | 1.1104 | 989.9963 | -8.9963 | -0.089963 | 42.2182 | 42.2227 | 4.2223 | 1025.2304 | 152.0017
88.9 | 1025.2304 | 42.2182 | 981 | 1.1109 | 989.9924 | -8.9924 | -0.089924 | 42.2092 | 42.2137 | 4.2214 | 1021.009 | 151.9694
89 | 1021.009 | 42.2092 | 981 | 1.1113 | 989.9885 | -8.9885 | -0.089885 | 42.2002 | 42.2047 | 4.2205 | 1016.7885 | 151.937
89.1 | 1016.7885 | 42.2002 | 981 | 1.1118 | 989.9847 | -8.9847 | -0.089847 | 42.1912 | 42.1957 | 4.2196 | 1012.569 | 151.9046
89.2 | 1012.569 | 42.1912 | 981 | 1.1123 | 989.9808 | -8.9808 | -0.089808 | 42.1823 | 42.1868 | 4.2187 | 1008.3503 | 151.8723
89.3 | 1008.3503 | 42.1823 | 981 | 1.1127 | 989.977 | -8.977 | -0.08977 | 42.1733 | 42.1778 | 4.2178 | 1004.1325 | 151.84
89.4 | 1004.1325 | 42.1733 | 981 | 1.1132 | 989.9731 | -8.9731 | -0.089731 | 42.1643 | 42.1688 | 4.2169 | 999.9156 | 151.8077
89.5 | 999.9156 | 42.1643 | 981 | 1.1137 | 989.9692 | -8.9692 | -0.089692 | 42.1553 | 42.1598 | 4.216 | 995.6996 | 151.7754